## 600 m3-h
Caudal | Flow | 0.169 | m3/segundos |  |  | 1 | BARRIL/MINUTO: | = | 0.0026 | M3/SEGUNDOS
Altura de bombeo | height difference | 41 | metros |  |  | 65 | barril /minutos |  | 0.169 | m3/seg
perdida de linea | Loss energy by hose | 434.801 | metros | [5 empty] | 14601.6 | m3/dia | 608.4 | m3/h
Gravedad | gravity | 9.81 | m/segundo cuadrado | [5 empty] | 93600 | bl/día | 3900 | bls/h | 65 |  | bls/min
Densidad | density | 1000 | kg/m3 |  | 0.746 |  |  |  | 608.4 | m3/h
Potencia | power | 1057.8326 | HP | 789.1431 | KW | 0.832
Consumo | diesel consume | 191 | GRAMOS/HP | 202.046 | kg/hora
|  |  |  | 242.8438 | Litros/hora
Resistencia | [7 empty] | barriles |  | potencia | consumo
Distancia |  | 46.7 | km |  |  |  |  | bls/min | m3/d | hp | l/h | coeficiente
Millas |  | 29.0181 |  |  |  |  | Stage 1 | 65 | 14601.6 | 1057.8326 | 242.8438
153215.6039
|  | 1532.156 | PSI
|  | 643.5055 | PSI | 43.4801 | kg/cm2
caudal | caudal | coeficiente | coeficiente
bpm | m3/d | 12" | 10" | [14 empty] | 748.8 | [5 empty] | m3/h |  | 655.2 |  |  |  | 561.6
12 | 2695.68 | 0.026 | 0.069 |  |  |  | 12" |  | 65 | bpm | 608.4 | m3/día | 0.42 |  | 80 | bpm |  | 1.1142 |  |  | 40 |  | bpm | 70 | bpm | 0.887 |  | 60 | bpm | 0.628
13 | 2920.32 | 0.03 | 0.082 | 48 | 6.29 |  | Longitud metros | Millas | Perdida de rozamiento | Altitud | presion estática | Altura acumulada | Calculo de presiones combinadas (PSI) | Calculo de presiones combinadas (Kg/cm2) | Rozamiento | Altura Acumulada |  | Calculo de presiones combinadas (PSI) | Calculo de presiones combinadas (Kg/cm2) |  | Rozamiento | Altura acumulada |  | Rozamiento | Altura Acumulada | Calculo de presiones combinadas (PSI) | Calculo de presiones combinadas (Kg/cm2) | Rozamiento | Altura Acumulada | Calculo de presiones combinadas (PSI) | Calculo de presiones combinadas (Kg/cm2)
14 | 3144.96 | 0.039 | 0.09 | 60 | 8 |  | #REF! |  | #REF! | 545 |  | 0 | #REF! |  | #REF! | [8 empty] | #REF! |  |  |  | #REF! | [5 empty] | 1
15 | 3369.6 | 0.048 | 0.112 | 70 | 10 |  | 500 | 0.31069 | 12.4262 | 535 | -1 | 0 | 12.4262 | 0.85698 | 18.2784 | 0 | 18.2784 | 18.2784 | 1.2606 |  |  |  |  | 14.5506 | 0 | 14.5506 | 1.0035 | 10.3019 | 0 | 10.3019 | 0.71047
17 | 3818.88 | 0.056 | 0.129 |  |  |  | 1000 | 0.62137 | 24.8524 | 518 | -1.7 | -1.7 | -0.30758 | -0.021212 | 36.5568 | -1.7 | 11.3968 | 11.3968 | 0.78599 |  |  |  |  | 29.1011 | -1.7 | 3.9411 | 0.2718 | 20.6037 | -1.7 | -4.5563 | -0.31423
18 | 4043.52 | 0.065 | 0.151 |  |  |  | 1500 | 0.93206 | 37.2786 | 508 | -1 | -2.7 | -2.6814 | -0.18492 | 54.8353 | -2.7 | 14.8753 | 14.8753 | 1.0259 |  |  |  |  | 43.6517 | -2.7 | 3.6917 | 0.2546 | 30.9056 | -2.7 | -9.0544 | -0.62444
19 | 4268.16 | 0.074 | 0.168 |  |  |  | 2000 | 1.2427 | 49.7048 | 505 | -0.3 | -3 | 5.3048 | 0.36585 | 73.1137 | -3 | 28.7137 | 28.7137 | 1.9803 |  |  |  |  | 58.2022 | -3 | 13.8022 | 0.95188 | 41.2075 | -3 | -3.1925 | -0.22018
20 | 4492.8 | 0.082 | 0.19 |  |  |  | 2500 | 1.5534 | 62.1311 | 504 | -0.1 | -3.1 | 16.2511 | 1.1208 | 91.3921 | -3.1 | 45.5121 | 45.5121 | 3.1388 |  |  |  |  | 72.7528 | -3.1 | 26.8728 | 1.8533 | 51.5093 | -3.1 | 5.6293 | 0.38823
21 | 4717.44 | 0.091 | 0.212 |  |  |  | 3000 | 1.8641 | 74.5573 | 503 | -0.1 | -3.2 | 27.1973 | 1.8757 | 109.6705 | -3.2 | 62.3105 | 62.3105 | 4.2973 |  |  |  |  | 87.3034 | -3.2 | 39.9434 | 2.7547 | 61.8112 | -3.2 | 14.4512 | 0.99663 | 1 reb | 2930
23 | 5166.72 | 0.1 | 0.233 |  |  |  | 3500 | 2.1748 | 86.9835 | 502 | -0.1 | -3.3 | 38.1435 | 2.6306 | 127.949 | -3.3 | 79.109 | 79.109 | 5.4558 |  |  |  |  | 101.8539 | -3.3 | 53.0139 | 3.6561 | 72.113 | -3.3 | 23.273 | 1.605
24 | 5391.36 | 0.113 | 0.26 |  |  |  | 4000 | 2.4855 | 99.4097 | 502 | 0 | -3.3 | 50.5697 | 3.4876 | 146.2274 | -3.3 | 97.3874 | 97.3874 | 6.7164 |  |  |  |  | 116.4045 | -3.3 | 67.5645 | 4.6596 | 82.4149 | -3.3 | 33.5749 | 2.3155
26 | 5840.64 | 0.13 | 0.311 |  |  |  | 4500 | 2.7962 | 111.8359 | 501 | -0.1 | -3.4 | 61.5159 | 4.2425 | 164.5058 | -3.4 | 114.1858 | 114.1858 | 7.8749 |  |  |  |  | 130.955 | -3.4 | 80.635 | 5.561 | 92.7168 | -3.4 | 42.3968 | 2.9239
29 | 6514.56 | 0.152 | 0.367 |  |  |  | 5000 | 3.1069 | 124.2621 | 501 | 0 | -3.4 | 73.9421 | 5.0995 | 182.7842 | -3.4 | 132.4642 | 132.4642 | 9.1355 |  |  |  |  | 145.5056 | -3.4 | 95.1856 | 6.5645 | 103.0186 | -3.4 | 52.6986 | 3.6344
31 | 6963.84 | 0.173 | 0.429 |  |  |  | 5500 | 3.4176 | 136.6883 | 500 | -0.1 | -3.5 | 84.8883 | 5.8544 | 201.0627 | -3.5 | 149.2627 | 149.2627 | 10.294 |  |  |  |  | 160.0562 | -3.5 | 108.2562 | 7.4659 | 113.3205 | -3.5 | 61.5205 | 4.2428 |  | 5770
33 | 7413.12 | 0.199 | 0.498 |  |  |  | 6000 | 3.7282 | 149.1145 | 462 | -3.8 | -7.3 | 41.0745 | 2.8327 | 219.3411 | -7.3 | 111.3011 | 111.3011 | 7.6759 |  |  |  |  | 174.6067 | -7.3 | 66.5667 | 4.5908 | 123.6224 | -7.3 | 15.5824 | 1.0746
36 | 8087.04 | 0.229 | 0.558 |  |  |  | 6500 | 4.0389 | 161.5408 | 423 | -3.9 | -11.2 | -4.2192 | -0.29098 | 237.6195 | -11.2 | 71.8595 | 71.8595 | 4.9558 |  |  |  |  | 189.1573 | -11.2 | 23.3973 | 1.6136 | 133.9242 | -11.2 | -31.8358 | -2.1956
38 | 8536.32 | 0.26 | 0.636 |  |  |  | 7000 | 4.3496 | 173.967 | 392 | -3.1 | -14.3 | -37.673 | -2.5981 | 255.8979 | -14.3 | 44.2579 | 44.2579 | 3.0523 |  |  |  |  | 203.7079 | -14.3 | -7.9321 | -0.54704 | 144.2261 | -14.3 | -67.4139 | -4.6492
40 | 8985.6 | 0.377 | 0.718 |  |  |  | 7500 | 4.6603 | 186.3932 | 360 | -3.2 | -17.5 | -72.6068 | -5.0074 | 274.1764 | -17.5 | 15.1764 | 15.1764 | 1.0466 |  |  |  |  | 218.2584 | -17.5 | -40.7416 | -2.8098 | 154.5279 | -17.5 | -104.4721 | -7.205
43 | 9659.52 | 0.325 | 0.797 |  |  |  | 8000 | 4.971 | 198.8194 | 341 | -1.9 | -19.4 | -88.3006 | -6.0897 | 292.4548 | -19.4 | 5.3348 | 5.3348 | 0.36792 |  |  |  |  | 232.809 | -19.4 | -54.311 | -3.7456 | 164.8298 | -19.4 | -122.2902 | -8.4338
45 | 10108.8 | 0.359 | 0.887 |  |  | Pileta | 8500 | 5.2817 | 211.2456 | 331 | -1 | -20.4 | -90.6744 | -6.2534 | 310.7332 | -20.4 | 8.8132 | 8.8132 | 0.60781 |  |  |  |  | 247.3595 | -20.4 | -54.5605 | -3.7628 | 175.1317 | -20.4 | -126.7883 | -8.744 |  | 8450
48 | 10782.72 | 0.398 | 0.978 |  |  |  | 9000 | 5.5924 | 223.6718 | 326 | -0.5 | -20.9 | -85.6482 | -5.9068 | 329.0116 | -20.9 | 19.6916 | 19.6916 | 1.358 |  |  |  |  | 261.9101 | -20.9 | -47.4099 | -3.2696 | 185.4335 | -20.9 | -123.8865 | -8.5439
54 | 12130.56 | 0.42 | 1.269 |  |  |  | 9500 | 5.903 | 236.098 | 315 | -1.1 | -22 | -89.502 | -6.1725
60 | 13478.4 | 0.628 | 1.56 |  |  |  | 10000 | 6.2137 | 248.5242 | 313 | -0.2 | -22.2 | -80.0358 | -5.5197 | 365.5685 | -22.2 | 37.0085 | 37.0085 | 2.5523 |  |  |  |  | 291.0112 | -22.2 | -37.5488 | -2.5896 | 206.0373 | -22.2 | -122.5227 | -8.4498
71 | 15949.44 | 0.887 | 2.2 |  | 65 | 0.7575 | 10500 | 6.5244 | 260.9505 | 310 | -0.3 | -22.5 | -72.0495 | -4.9689 | 383.8469 | -22.5 | 50.8469 | 50.8469 | 3.5067 |  |  |  |  | 305.5618 | -22.5 | -27.4382 | -1.8923 | 216.3391 | -22.5 | -116.6609 | -8.0456
77 | 17297.28 | 1.0385 | 2.585 |  |  |  | 11000 | 6.8351 | 273.3767 | 303 | -0.7 | -23.2 | -69.9833 | -4.8264 | 402.1253 | -23.2 | 58.7653 | 58.7653 | 4.0528 |  |  |  |  | 320.1123 | -23.2 | -23.2477 | -1.6033 | 226.641 | -23.2 | -116.719 | -8.0496
80 | 17971.2 | 1.1142 | 2.7775 |  |  |  | 11500 | 7.1458 | 285.8029 | 300 | -0.3 | -23.5 | -61.9971 | -4.2757 | 420.4038 | -23.5 | 72.6038 | 72.6038 | 5.0072 |  |  |  |  | 334.6629 | -23.5 | -13.1371 | -0.90601 | 236.9428 | -23.5 | -110.8572 | -7.6453
83 | 18645.12 | 1.19 | 2.97 |  |  |  | 12000 | 7.4565 | 298.2291 | 297 | -0.3 | -23.8 | -54.0109 | -3.7249 | 438.6822 | -23.8 | 86.4422 | 86.4422 | 5.9615 |  |  |  |  | 349.2135 | -23.8 | -3.0265 | -0.20873 | 247.2447 | -23.8 | -104.9953 | -7.2411
89 | 19992.96 | 1.365 | 3.395 |  |  |  | 12500 | 7.7672 | 310.6553 | 295 | -0.2 | -24 | -44.5447 | -3.072 | 456.9606 | -24 | 101.7606 | 101.7606 | 7.018 |  |  |  |  | 363.764 | -24 | 8.564 | 0.59062 | 257.5466 | -24 | -97.6534 | -6.7347
95 | 21340.8 | 1.54 | 3.82 |  |  |  | 13000 | 8.0778 | 323.0815 | 291 | -0.4 | -24.4 | -38.0385 | -2.6233 | 475.239 | -24.4 | 114.119 | 114.119 | 7.8703 |  |  |  |  | 378.3146 | -24.4 | 17.1946 | 1.1858 | 267.8484 | -24.4 | -93.2716 | -6.4325
[7 empty] | 13500 | 8.3885 | 335.5077 | 289 | -0.2 | -24.6 | -28.5723 | -1.9705 | 493.5175 | -24.6 | 129.4375 | 129.4375 | 8.9267 |  |  |  |  | 392.8651 | -24.6 | 28.7851 | 1.9852 | 278.1503 | -24.6 | -85.9297 | -5.9262
[7 empty] | 14000 | 8.6992 | 347.9339 | 289 | 0 | -24.6 | -16.1461 | -1.1135 | 511.7959 | -24.6 | 147.7159 | 147.7159 | 10.1873 |  |  |  |  | 407.4157 | -24.6 | 43.3357 | 2.9887 | 288.4522 | -24.6 | -75.6278 | -5.2157
[7 empty] | 14500 | 9.0099 | 360.3601 | 290 | 0.1 | -24.5 | -2.2399 | -0.15447 | 530.0743 | -24.5 | 167.4743 | 167.4743 | 11.55 |  |  |  |  | 421.9663 | -24.5 | 59.3663 | 4.0942 | 298.754 | -24.5 | -63.846 | -4.4032
[7 empty] | 15000 | 9.3206 | 372.7864 | 290 | 0 | -24.5 | 10.1864 | 0.70251 | 548.3527 | -24.5 | 185.7527 | 185.7527 | 12.8105 |  |  |  |  | 436.5168 | -24.5 | 73.9168 | 5.0977 | 309.0559 | -24.5 | -53.5441 | -3.6927
[7 empty] | 15500 | 9.6313 | 385.2126 | 291 | 0.1 | -24.4 | 24.0926 | 1.6616 | 566.6312 | -24.4 | 205.5112 | 205.5112 | 14.1732 |  |  |  |  | 451.0674 | -24.4 | 89.9474 | 6.2033 | 319.3577 | -24.4 | -41.7623 | -2.8802
[7 empty] | 16000 | 9.942 | 397.6388 | 288 | -0.3 | -24.7 | 32.0788 | 2.2123 | 584.9096 | -24.7 | 219.3496 | 219.3496 | 15.1276 |  |  |  |  | 465.618 | -24.7 | 100.058 | 6.9005 | 329.6596 | -24.7 | -35.9004 | -2.4759
[7 empty] | 16500 | 10.2527 | 410.065 | 287 | -0.1 | -24.8 | 43.025 | 2.9672 | 603.188 | -24.8 | 236.148 | 236.148 | 16.2861 |  |  |  |  | 480.1685 | -24.8 | 113.1285 | 7.802 | 339.9615 | -24.8 | -27.0785 | -1.8675 |  | 16300
[7 empty] | 17000 | 10.5633 | 422.4912 | 285 | -0.2 | -25 | 52.4912 | 3.6201 | 621.4664 | -25 | 251.4664 | 251.4664 | 17.3425 |  |  |  |  | 494.7191 | -25 | 124.7191 | 8.6013 | 350.2633 | -25 | -19.7367 | -1.3611
[7 empty] | 17500 | 10.874 | 434.9174 | 281 | -0.4 | -25.4 | 58.9974 | 4.0688 | 639.7449 | -25.4 | 263.8249 | 263.8249 | 18.1948 |  |  |  |  | 509.2696 | -25.4 | 133.3496 | 9.1965 | 360.5652 | -25.4 | -15.3548 | -1.059
[7 empty] | 18000 | 11.1847 | 447.3436 | 288 | 0.7 | -24.7 | 81.7836 | 5.6403 | 658.0233 | -24.7 | 292.4633 | 292.4633 | 20.1699 |  |  |  |  | 523.8202 | -24.7 | 158.2602 | 10.9145 | 370.8671 | -24.7 | 5.3071 | 0.366
[7 empty] | 18500 | 11.4954 | 459.7698 | 287 | -0.1 | -24.8 | 92.7298 | 6.3952 | 676.3017 | -24.8 | 309.2617 | 309.2617 | 21.3284 |  |  |  |  | 538.3708 | -24.8 | 171.3308 | 11.8159 | 381.1689 | -24.8 | 14.1289 | 0.97441
[7 empty] | 19000 | 11.8061 | 472.1961 | 284 | -0.3 | -25.1 | 100.7161 | 6.9459 | 694.5801 | -25.1 | 323.1001 | 323.1001 | 22.2828 |  |  |  |  | 552.9213 | -25.1 | 181.4413 | 12.5132 | 391.4708 | -25.1 | 19.9908 | 1.3787
[7 empty] | 19500 | 12.1168 | 484.6223 | 285 | 0.1 | -25 | 114.6223 | 7.905 | 712.8586 | -25 | 342.8586 | 342.8586 | 23.6454 |  |  |  |  | 567.4719 | -25 | 197.4719 | 13.6188 | 401.7727 | -25 | 31.7727 | 2.1912
[7 empty] | 20000 | 12.4275 | 497.0485 | 287 | 0.2 | -24.8 | 130.0085 | 8.9661 | 731.137 | -24.8 | 364.097 | 364.097 | 25.1101 |  |  |  |  | 582.0224 | -24.8 | 214.9824 | 14.8264 | 412.0745 | -24.8 | 45.0345 | 3.1058
[7 empty] | 20500 | 12.7381 | 509.4747 | 283 | -0.4 | -25.2 | 136.5147 | 9.4148 | 749.4154 | -25.2 | 376.4554 | 376.4554 | 25.9624 |  |  |  |  | 596.573 | -25.2 | 223.613 | 15.4216 | 422.3764 | -25.2 | 49.4164 | 3.408
[7 empty] | 21000 | 13.0488 | 521.9009 | 283 | 0 | -25.2 | 148.9409 | 10.2718 | 767.6938 | -25.2 | 394.7338 | 394.7338 | 27.223 |  |  |  |  | 611.1236 | -25.2 | 238.1636 | 16.4251 | 432.6782 | -25.2 | 59.7182 | 4.1185
[7 empty] | 21500 | 13.3595 | 534.3271 | 276 | -0.7 | -25.9 | 151.0071 | 10.4143 | 785.9723 | -25.9 | 402.6523 | 402.6523 | 27.7691 |  |  |  |  | 625.6741 | -25.9 | 242.3541 | 16.7141 | 442.9801 | -25.9 | 59.6601 | 4.1145
[7 empty] | 22000 | 13.6702 | 546.7533 | 274 | -0.2 | -26.1 | 160.4733 | 11.0671 | 804.2507 | -26.1 | 417.9707 | 417.9707 | 28.8256 |  |  |  |  | 640.2247 | -26.1 | 253.9447 | 17.5134 | 453.282 | -26.1 | 67.002 | 4.6208
[7 empty] | 22500 | 13.9809 | 559.1795 | 270 | -0.4 | -26.5 | 166.9795 | 11.5158 | 822.5291 | -26.5 | 430.3291 | 430.3291 | 29.6779 |  |  |  |  | 654.7752 | -26.5 | 262.5752 | 18.1086 | 463.5838 | -26.5 | 71.3838 | 4.923
[7 empty] | 23000 | 14.2916 | 571.6058 | 267 | -0.3 | -26.8 | 174.9658 | 12.0666 | 840.8075 | -26.8 | 444.1675 | 444.1675 | 30.6322 |  |  |  |  | 669.3258 | -26.8 | 272.6858 | 18.8059 | 473.8857 | -26.8 | 77.2457 | 5.3273
[7 empty] | 23500 | 14.6023 | 584.032 | 268 | 0.1 | -26.7 | 188.872 | 13.0257 | 859.086 | -26.7 | 463.926 | 463.926 | 31.9949 |  |  |  |  | 683.8764 | -26.7 | 288.7164 | 19.9115 | 484.1876 | -26.7 | 89.0276 | 6.1398
[7 empty] | 24000 | 14.9129 | 596.4582 | 267 | -0.1 | -26.8 | 199.8182 | 13.7806 | 877.3644 | -26.8 | 480.7244 | 480.7244 | 33.1534 |  |  |  |  | 698.4269 | -26.8 | 301.7869 | 20.8129 | 494.4894 | -26.8 | 97.8494 | 6.7482
[7 empty] | 24500 | 15.2236 | 608.8844 | 264 | -0.3 | -27.1 | 207.8044 | 14.3313 | 895.6428 | -27.1 | 494.5628 | 494.5628 | 34.1078 |  |  |  |  | 712.9775 | -27.1 | 311.8975 | 21.5102 | 504.7913 | -27.1 | 103.7113 | 7.1525
[7 empty] | 25000 | 15.5343 | 621.3106 | 266 | 0.2 | -26.9 | 223.1906 | 15.3925 | 913.9212 | -26.9 | 515.8012 | 515.8012 | 35.5725 |  |  |  |  | 727.5281 | -26.9 | 329.4081 | 22.7178 | 515.0931 | -26.9 | 116.9731 | 8.0671
[7 empty] | 25500 | 15.845 | 633.7368 | 270 | 0.4 | -26.5 | 241.5368 | 16.6577 | 932.1997 | -26.5 | 539.9997 | 539.9997 | 37.2414 | 0 | 0 | 0 | 0 | 742.0786 | -26.5 | 349.8786 | 24.1296 | 525.395 | -26.5 | 133.195 | 9.1859
[7 empty] | 26000 | 16.1557 | 646.163 | 268 | -0.2 | -26.7 | 251.003 | 17.3106 | 950.4781 | -26.7 | 555.3181 | 555.3181 | 38.2978 | 100 | 1.2369 | -0.2 | -1.7231 | 756.6292 | -26.7 | 361.4692 | 24.9289 | 535.6969 | -26.7 | 140.5369 | 9.6922
[7 empty] | 26500 | 16.4664 | 658.5892 | 267 | -0.1 | -26.8 | 261.9492 | 18.0655 | 968.7565 | -26.8 | 572.1165 | 572.1165 | 39.4563 | 200 | 2.4738 | -0.3 | -1.9662 | 771.1797 | -26.8 | 374.5397 | 25.8303 | 545.9987 | -26.8 | 149.3587 | 10.3006
57.4667 | 12909.312 | 0.5529 | 1.3434 | 80 | 12 |  | 27000 | 16.7771 | 671.0154 | 273 | 0.6 | -26.2 | 283.2554 | 19.5349 | 987.0349 | -26.2 | 599.2749 | 599.2749 | 41.3293 | 300 | 3.7106 | 0.3 | 8.1506 | 785.7303 | -26.2 | 397.9703 | 27.4462 | 556.3006 | -26.2 | 168.5406 | 11.6235
59.7861 | 13430.3601 | 0.58245 | 1.4158 | 90 | 14 |  | 27500 | 17.0878 | 683.4417 | 280 | 0.7 | -25.5 | 306.0417 | 21.1063 | 1005.3134 | -25.5 | 627.9134 | 627.9134 | 43.3044 | 400 | 4.9475 | 1 | 19.7475 | 800.2809 | -25.5 | 422.8809 | 29.1642 | 566.6025 | -25.5 | 189.2025 | 13.0484
62.1056 | 13951.4082 | 0.612 | 1.4882 |  |  |  | 28000 | 17.3984 | 695.8679 | 288 | 0.8 | -24.7 | 330.3079 | 22.7799 | 1023.5918 | -24.7 | 658.0318 | 658.0318 | 45.3815 | 500 | 6.1844 | 1.8 | 32.8244 | 814.8314 | -24.7 | 449.2714 | 30.9842 | 576.9043 | -24.7 | 211.3443 | 14.5755
64.4251 | 14472.4563 | 0.64155 | 1.5606 |  |  |  | 28500 | 17.7091 | 708.2941 | 288 | 0 | -24.7 | 342.7341 | 23.6368 | 1041.8702 | -24.7 | 676.3102 | 676.3102 | 46.6421 | 600 | 7.4213 | 1.8 | 34.0613 | 829.382 | -24.7 | 463.822 | 31.9877 | 587.2062 | -24.7 | 221.6462 | 15.2859
66.7446 | 14993.5044 | 0.6711 | 1.633 |  |  |  | 29000 | 18.0198 | 720.7203 | 288 | 0 | -24.7 | 355.1603 | 24.4938 | 1060.1486 | -24.7 | 694.5886 | 694.5886 | 47.9027 | 700 | 8.6582 | 1.8 | 35.2982 | 843.9325 | -24.7 | 478.3725 | 32.9912 | 597.508 | -24.7 | 231.948 | 15.9964
69.0641 | 15514.5525 | 0.70065 | 1.7054 |  |  |  | 29500 | 18.3305 | 733.1465 | 296 | 0.8 | -23.9 | 379.4265 | 26.1673 | 1078.4271 | -23.9 | 724.7071 | 724.7071 | 49.9798 | 800 | 9.895 | 2.6 | 48.375 | 858.4831 | -23.9 | 504.7631 | 34.8112 | 607.8099 | -23.9 | 254.0899 | 17.5234
71.3835 | 16035.6006 | 0.7302 | 1.7778 |  |  |  | 30000 | 18.6412 | 745.5727 | 299 | 0.3 | -23.6 | 396.2927 | 27.3305 | 1096.7055 | -23.6 | 747.4255 | 747.4255 | 51.5466 | 900 | 11.1319 | 2.9 | 54.0519 | 873.0337 | -23.6 | 523.7537 | 36.1209 | 618.1118 | -23.6 | 268.8318 | 18.5401
73.703 | 16556.6487 | 0.75975 | 1.8502 |  |  |  | 30500 | 18.9519 | 757.9989 | 304 | 0.5 | -23.1 | 416.1189 | 28.6979 | 1114.9839 | -23.1 | 773.1039 | 773.1039 | 53.3175 | 1000 | 12.3688 | 3.4 | 62.6888 | 887.5842 | -23.1 | 545.7042 | 37.6348 | 628.4136 | -23.1 | 286.5336 | 19.7609
76.0225 | 17077.6968 | 0.78929 | 1.9226 |  |  |  | 31000 | 19.2626 | 770.4251 | 310 | 0.6 | -22.5 | 437.4251 | 30.1673 | 1133.2623 | -22.5 |  | 800.2623 | 55.1905 | 1100 | 13.6057 | 4 | 72.8057 | 902.1348 | -22.5 | 569.1348 | 39.2507 | 638.7155 | -22.5 | 305.7155 | 21.0838
78.342 | 17598.7449 | 0.81884 | 1.995 |  |  |  | 31500 | 19.5732 | 782.8514 | 311 | 0.1 | -22.4 | 451.3314 | 31.1263 | 1151.5408 | -22.4 |  | 820.0208 | 56.5532 | 1200 | 14.8426 | 4.1 | 75.5226 | 916.6853 | -22.4 | 585.1653 | 40.3562 | 649.0174 | -22.4 | 317.4974 | 21.8964
80.6615 | 18119.793 | 0.84839 | 2.0674 |  |  |  | 32000 | 19.8839 | 795.2776 | 318 | 0.7 | -21.7 | 474.1176 | 32.6978 | 1169.8192 | -21.7 |  | 848.6592 | 58.5282 | 1300 | 16.0794 | 4.8 | 87.1194 | 931.2359 | -21.7 | 610.0759 | 42.0742 | 659.3192 | -21.7 | 338.1592 | 23.3213 |  |  | RRBB1
82.981 | 18640.8411 | 0.87794 | 2.1399 |  |  |  | 32500 | 20.1946 | 807.7038 | 325 | 0.7 | -21 | 496.9038 | 34.2692 | 1188.0976 | -21 |  | 877.2976 | 60.5033 | 1400 | 17.3163 | 5.5 | 98.7163 | 945.7865 | -21 | 634.9865 | 43.7922 | 669.6211 | -21 | 358.8211 | 24.7463
85.3004 | 19161.8892 | 0.90749 | 2.2123 |  |  |  | 33000 | 20.5053 | 820.13 | 335 | 1 | -20 | 524.13 | 36.1469 | 1206.376 | -20 |  | 910.376 | 62.7846 | 1500 | 18.5532 | 6.5 | 114.7532 | 960.337 | -20 | 664.337 | 45.8163 | 679.9229 | -20 | 383.9229 | 26.4774
87.6199 | 19682.9374 | 0.93704 | 2.2847 |  |  |  | 33500 | 20.816 | 832.5562 | 347 | 1.2 | -18.8 | 554.3162 | 38.2287 | 1224.6545 | -18.8 |  | 946.4145 | 65.27 | 1600 | 19.7901 | 7.7 | 133.7501 | 974.8876 | -18.8 | 696.6476 | 48.0447 | 690.2248 | -18.8 | 411.9848 | 28.4127
89.9394 | 20203.9855 | 0.96659 | 2.3571 |  |  |  | 34000 | 21.1267 | 844.9824 | 350 | 0.3 | -18.5 | 571.1824 | 39.3919 | 1242.9329 | -18.5 |  | 969.1329 | 66.8368 | 1700 | 21.027 | 8 | 139.427 | 989.4382 | -18.5 | 715.6382 | 49.3544 | 700.5267 | -18.5 | 426.7267 | 29.4294
92.2589 | 20725.0336 | 0.99614 | 2.4295 |  |  |  | 34500 | 21.4374 | 857.4086 | 356 | 0.6 | -17.9 | 592.4886 | 40.8613 | 1261.2113 | -17.9 |  | 996.2913 | 68.7097 | 1800 | 22.2638 | 8.6 | 149.5438 | 1003.9887 | -17.9 | 739.0687 | 50.9703 | 710.8285 | -17.9 | 445.9085 | 30.7523
94.5784 | 21246.0817 | 1.0257 | 2.5019 |  |  |  | 35000 | 21.748 | 869.8348 | 360 | 0.4 | -17.5 | 610.8348 | 42.1265 | 1279.4897 | -17.5 |  | 1020.4897 | 70.3786 | 1900 | 23.5007 | 9 | 156.7007 | 1018.5393 | -17.5 | 759.5393 | 52.382 | 721.1304 | -17.5 | 462.1304 | 31.8711
96.8978 | 21767.1298 | 1.0552 | 2.5743 |  |  | Pileta | 35500 | 22.0587 | 882.2611 | 370 | 1 | -16.5 | 638.0611 | 44.0042 | 1297.7682 | -16.5 |  | 1053.5682 | 72.6599 | 2000 | 24.7376 | 10 | 172.7376 | 1033.0898 | -16.5 | 788.8898 | 54.4062 | 731.4323 | -16.5 | 487.2323 | 33.6022 |  |  | RRBB2
[7 empty] | 36000 | 22.3694 | 894.6873 | 370 | 0 | -16.5 | 650.4873 | 44.8612 | 1316.0466 | -16.5 |  | 1071.8466 | 73.9205 | 2100 | 25.9745 | 10 | 173.9745 | 1047.6404 | -16.5 | 803.4404 | 55.4097 | 741.7341 | -16.5 | 497.5341 | 34.3127
[7 empty] | 36500 | 22.6801 | 907.1135 | 377 | 0.7 | -15.8 | 673.2735 | 46.4327 | 1334.325 | -15.8 |  | 1100.485 | 75.8955 | 2200 | 27.2114 | 10.7 | 185.5714 | 1062.191 | -15.8 | 828.351 | 57.1277 | 752.036 | -15.8 | 518.196 | 35.7377
[7 empty] | 37000 | 22.9908 | 919.5397 | 385 | 0.8 | -15 | 697.5397 | 48.1062 | 1352.6034 | -15 |  | 1130.6034 | 77.9727 | 2300 | 28.4482 | 11.5 | 198.6482 | 1076.7415 | -15 | 854.7415 | 58.9477 | 762.3379 | -15 | 540.3379 | 37.2647
[7 empty] | 37500 | 23.3015 | 931.9659 | 391 | 0.6 | -14.4 | 718.8459 | 49.5756 | 1370.8819 | -14.4 |  | 1157.7619 | 79.8456 | 2400 | 29.6851 | 12.1 | 208.7651 | 1091.2921 | -14.4 | 878.1721 | 60.5636 | 772.6397 | -14.4 | 559.5197 | 38.5876
[7 empty] | 38000 | 23.6122 | 944.3921 | 403 | 1.2 | -13.2 | 749.0321 | 51.6574 | 1389.1603 | -13.2 |  | 1193.8003 | 82.3311 | 2500 | 30.922 | 13.3 | 227.762 | 1105.8426 | -13.2 | 910.4826 | 62.7919 | 782.9416 | -13.2 | 587.5816 | 40.5229
[7 empty] | 38500 | 23.9229 | 956.8183 | 413 | 1 | -12.2 | 776.2583 | 53.5351 | 1407.4387 | -12.2 |  | 1226.8787 | 84.6123 | 2600 | 32.1589 | 14.3 | 243.7989 | 1120.3932 | -12.2 | 939.8332 | 64.8161 | 793.2434 | -12.2 | 612.6834 | 42.254 |  |  | RRBB3
[7 empty] | 39000 | 24.2335 | 969.2445 | 420 | 0.7 | -11.5 | 799.0445 | 55.1065 | 1425.7171 | -11.5 |  | 1255.5171 | 86.5874 | 2700 | 33.3958 | 15 | 255.3958 | 1134.9438 | -11.5 | 964.7438 | 66.5341 | 803.5453 | -11.5 | 633.3453 | 43.679
[7 empty] | 39500 | 24.5442 | 981.6707 | 431 | 1.1 | -10.4 | 827.7507 | 57.0863 | 1443.9956 | -10.4 |  | 1290.0756 | 88.9707 | 2800 | 34.6326 | 16.1 | 272.9126 | 1149.4943 | -10.4 | 995.5743 | 68.6603 | 813.8472 | -10.4 | 659.9272 | 45.5122
[7 empty] | 40000 | 24.8549 | 994.097 | 440 | 0.9 | -9.5 | 853.497 | 58.8619 | 1462.274 | -9.5 |  | 1321.674 | 91.1499 | 2900 | 35.8695 | 17 | 287.4695 | 1164.0449 | -9.5 | 1023.4449 | 70.5824 | 824.149 | -9.5 | 683.549 | 47.1413
[7 empty] | 40500 | 25.1656 | 1006.5232 | 449 | 0.9 | -8.6 | 879.2432 | 60.6375 | 1480.5524 | -8.6 |  | 1353.2724 | 93.3291 | 3000 | 37.1064 | 17.9 | 302.0264 | 1178.5954 | -8.6 | 1051.3154 | 72.5045 | 834.4509 | -8.6 | 707.1709 | 48.7704
[7 empty] | 41000 | 25.4763 | 1018.9494 | 464 | 1.5 | -7.1 | 913.8694 | 63.0255 | 1498.8308 | -7.1 |  | 1393.7508 | 96.1207 | 3100 | 38.3433 | 19.4 | 325.4633 | 1193.146 | -7.1 | 1088.066 | 75.039 | 844.7528 | -7.1 | 739.6728 | 51.0119
[7 empty] | 41500 | 25.787 | 1031.3756 | 469 | 0.5 | -6.6 | 933.6956 | 64.3928 | 1517.1092 | -6.6 |  | 1419.4292 | 97.8917 | 3200 | 39.5802 | 19.9 | 334.1002 | 1207.6966 | -6.6 | 1110.0166 | 76.5529 | 855.0546 | -6.6 | 757.3746 | 52.2327 |  |  | RRBB4
[7 empty] | 42000 | 26.0977 | 1043.8018 | 478 | 0.9 | -5.7 | 959.4418 | 66.1684 | 1535.3877 | -5.7 |  | 1451.0277 | 100.0709 | 3300 | 40.817 | 20.8 | 348.657 | 1222.2471 | -5.7 | 1137.8871 | 78.475 | 865.3565 | -5.7 | 780.9965 | 53.8618
[7 empty] | 42500 | 26.4083 | 1056.228 | 486 | 0.8 | -4.9 | 983.708 | 67.8419 | 1553.6661 | -4.9 |  | 1481.1461 | 102.148 | 3400 | 42.0539 | 21.6 | 361.7339 | 1236.7977 | -4.9 | 1164.2777 | 80.295 | 875.6583 | -4.9 | 803.1383 | 55.3889
[7 empty] | 43000 | 26.719 | 1068.6542 | 490 | 0.4 | -4.5 | 1002.0542 | 69.1072 | 1571.9445 | -4.5 |  | 1505.3445 | 103.8169 | 3500 | 43.2908 | 22 | 368.8908 | 1251.3483 | -4.5 | 1184.7483 | 81.7068 | 885.9602 | -4.5 | 819.3602 | 56.5076
[7 empty] | 43500 | 27.0297 | 1081.0804 | 508 | 1.8 | -2.7 | 1041.1204 | 71.8014 | 1590.2229 | -2.7 |  | 1550.2629 | 106.9147 | 3600 | 44.5277 | 23.8 | 396.7677 | 1265.8988 | -2.7 | 1225.9388 | 84.5475 | 896.2621 | -2.7 | 856.3021 | 59.0553
[7 empty] | 44000 | 27.3404 | 1093.5067 | 521 | 1.3 | -1.4 | 1072.7867 | 73.9853 | 1608.5014 | -1.4 |  | 1587.7814 | 109.5022 | 3700 | 45.7645 | 25.1 | 417.2445 | 1280.4494 | -1.4 | 1259.7294 | 86.8779 | 906.5639 | -1.4 | 885.8439 | 61.0927 |  |  | RRBB5
[7 empty] | 44500 | 27.6511 | 1105.9329 | 531 | 1 | -0.4 | 1100.0129 | 75.863 | 1626.7798 | -0.4 |  | 1620.8598 | 111.7834 | 3800 | 47.0014 | 26.1 | 433.2814 | 1294.9999 | -0.4 | 1289.0799 | 88.9021 | 916.8658 | -0.4 | 910.9458 | 62.8238
[7 empty] | 45000 | 27.9618 | 1118.3591 | 545 | 1.4 | 1 | 1133.1591 | 78.1489 | 1645.0582 | 1 |  | 1659.8582 | 114.473 | 3900 | 48.2383 | 27.5 | 455.2383 | 1309.5505 | 1 | 1324.3505 | 91.3345 | 927.1677 | 1 | 941.9677 | 64.9633
[7 empty] | 45500 | 28.2725 | 1130.7853 | 557 | 1.2 | 2.2 | 1163.3453 | 80.2307 | 1663.3366 | 2.2 |  | 1695.8966 | 116.9584 | 4000 | 49.4752 | 28.7 | 474.2352 | 1324.1011 | 2.2 | 1356.6611 | 93.5628 | 937.4695 | 2.2 | 970.0295 | 66.8986
[7 empty] | 46000 | 28.5831 | 1143.2115 | 567 | 1 | 3.2 | 1190.5715 | 82.1084 | 1681.6151 | 3.2 |  | 1728.9751 | 119.2397 | 4100 | 50.7121 | 29.7 | 490.2721 | 1338.6516 | 3.2 | 1386.0116 | 95.587 | 947.7714 | 3.2 | 995.1314 | 68.6298
[7 empty] | 46500 | 28.8938 | 1155.6377 | 579 | 1.2 | 4.4 | 1220.7577 | 84.1902 | 1699.8935 | 4.4 |  | 1765.0135 | 121.7251 | 4200 | 51.9489 | 30.9 | 509.2689 | 1353.2022 | 4.4 | 1418.3222 | 97.8153 | 958.0732 | 4.4 | 1023.1932 | 70.5651
[7 empty] | 46700 | 29.0181 | 1160.6082 | 586 | 0.7 | 5.1 | 1236.0882 | 85.2475 | 1707.2049 | 5.1 |  | 1782.6849 | 122.9438 | 4300 | 53.1858 | 31.6 | 520.8658 | 1359.0224 | 5.1 | 1434.5024 | 98.9312 | 962.194 | 5.1 | 1037.674 | 71.5637
Note on N23: [Comentario encadenado] Su versión de Excel le permite leer este comentario encadenado; sin embargo, las ediciones que se apliquen se quitarán si el archivo se abre en una versión más reciente de Excel. Más información: https://go.microsoft.com/fwlink/?linkid=870924 Comentario: Se expresa en KG
Note on X23: [Comentario encadenado] Su versión de Excel le permite leer este comentario encadenado; sin embargo, las ediciones que se apliquen se quitarán si el archivo se abre en una versión más reciente de Excel. Más información: https://go.microsoft.com/fwlink/?linkid=870924 Comentario: Se expresa en KG

## 500 m3-h
Caudal | Flow | 0.1404 | m3/segundos |  |  | 1 | BARRIL/MINUTO: | = | 0.0026 | M3/SEGUNDOS
Altura de bombeo | height difference | 41 | metros |  |  | 54 | barril /minutos |  | 0.1404 | m3/seg
perdida de linea | Loss energy by hose | 434.801 | metros | [5 empty] | 12130.56 | m3/dia | 505.44 | m3/h
Gravedad | gravity | 9.81 | m/segundo cuadrado | [5 empty] | 77760 | bl/día | 3240 | bls/h | 54 |  | bls/min
Densidad | density | 1000 | kg/m3 |  | 0.746 |  |  |  | 505.44 | m3/h
Potencia | power | 878.8148 | HP | 655.5958 | KW | 0.832
Consumo | diesel consume | 191 | GRAMOS/HP | 167.8536 | kg/hora
|  |  |  | 201.7471 | Litros/hora
Resistencia | [7 empty] | barriles |  | potencia | consumo
Distancia |  | 46.7 | km |  |  |  |  | bls/min | m3/d | hp | l/h | coeficiente
Millas |  | 29.0181 |  |  |  |  | Stage 1 | 54 | 12130.56 | 878.8148 | 201.7471
153215.6039
|  | 1532.156 | PSI
|  | 643.5055 | PSI | 43.4801 | kg/cm2
caudal | caudal | coeficiente | coeficiente
bpm | m3/d | 12" | 10" | [14 empty] | 748.8 | [5 empty] | m3/h |  | 655.2 |  |  |  | 561.6
12 | 2695.68 | 0.026 | 0.069 |  |  |  | 12" |  | 54 | bpm | 505.44 | m3/día | 0.42 |  | 80 | bpm |  | 1.1142 |  |  | 40 |  | bpm | 70 | bpm | 0.887 |  | 60 | bpm | 0.628
13 | 2920.32 | 0.03 | 0.082 | 48 | 6.29 |  | Longitud metros | Millas | Perdida de rozamiento | Altitud | presion estática | Altura acumulada | Calculo de presiones combinadas (PSI) | Calculo de presiones combinadas (Kg/cm2) | Rozamiento | Altura Acumulada |  | Calculo de presiones combinadas (PSI) | Calculo de presiones combinadas (Kg/cm2) |  | Rozamiento | Altura acumulada |  | Rozamiento | Altura Acumulada | Calculo de presiones combinadas (PSI) | Calculo de presiones combinadas (Kg/cm2) | Rozamiento | Altura Acumulada | Calculo de presiones combinadas (PSI) | Calculo de presiones combinadas (Kg/cm2)
14 | 3144.96 | 0.039 | 0.09 | 60 | 8 |  | #REF! |  | #REF! | 545 |  | 0 | #REF! |  | #REF! | [8 empty] | #REF! |  |  |  | #REF! | [5 empty] | 1
15 | 3369.6 | 0.048 | 0.112 | 70 | 10 |  | 500 | 0.31069 | 6.8898 | 535 | -1 | 0 | 6.8898 | 0.47516 | 18.2784 | 0 | 18.2784 | 18.2784 | 1.2606 |  |  |  |  | 14.5506 | 0 | 14.5506 | 1.0035 | 10.3019 | 0 | 10.3019 | 0.71047
17 | 3818.88 | 0.056 | 0.129 |  |  |  | 1000 | 0.62137 | 13.7796 | 518 | -1.7 | -1.7 | -11.3804 | -0.78486 | 36.5568 | -1.7 | 11.3968 | 11.3968 | 0.78599 |  |  |  |  | 29.1011 | -1.7 | 3.9411 | 0.2718 | 20.6037 | -1.7 | -4.5563 | -0.31423
18 | 4043.52 | 0.065 | 0.151 |  |  |  | 1500 | 0.93206 | 20.6693 | 508 | -1 | -2.7 | -19.2907 | -1.3304 | 54.8353 | -2.7 | 14.8753 | 14.8753 | 1.0259 |  |  |  |  | 43.6517 | -2.7 | 3.6917 | 0.2546 | 30.9056 | -2.7 | -9.0544 | -0.62444
19 | 4268.16 | 0.074 | 0.168 |  |  |  | 2000 | 1.2427 | 27.5591 | 505 | -0.3 | -3 | -16.8409 | -1.1614 | 73.1137 | -3 | 28.7137 | 28.7137 | 1.9803 |  |  |  |  | 58.2022 | -3 | 13.8022 | 0.95188 | 41.2075 | -3 | -3.1925 | -0.22018
20 | 4492.8 | 0.082 | 0.19 |  |  |  | 2500 | 1.5534 | 34.4489 | 504 | -0.1 | -3.1 | -11.4311 | -0.78835 | 91.3921 | -3.1 | 45.5121 | 45.5121 | 3.1388 |  |  |  |  | 72.7528 | -3.1 | 26.8728 | 1.8533 | 51.5093 | -3.1 | 5.6293 | 0.38823
21 | 4717.44 | 0.091 | 0.212 |  |  |  | 3000 | 1.8641 | 41.3387 | 503 | -0.1 | -3.2 | -6.0213 | -0.41526 | 109.6705 | -3.2 | 62.3105 | 62.3105 | 4.2973 |  |  |  |  | 87.3034 | -3.2 | 39.9434 | 2.7547 | 61.8112 | -3.2 | 14.4512 | 0.99663 | 1 reb | 2930
23 | 5166.72 | 0.1 | 0.233 |  |  |  | 3500 | 2.1748 | 48.2285 | 502 | -0.1 | -3.3 | -0.61153 | -0.042175 | 127.949 | -3.3 | 79.109 | 79.109 | 5.4558 |  |  |  |  | 101.8539 | -3.3 | 53.0139 | 3.6561 | 72.113 | -3.3 | 23.273 | 1.605
24 | 5391.36 | 0.113 | 0.26 |  |  |  | 4000 | 2.4855 | 55.1182 | 502 | 0 | -3.3 | 6.2782 | 0.43298 | 146.2274 | -3.3 | 97.3874 | 97.3874 | 6.7164 |  |  |  |  | 116.4045 | -3.3 | 67.5645 | 4.6596 | 82.4149 | -3.3 | 33.5749 | 2.3155
26 | 5840.64 | 0.13 | 0.311 |  |  |  | 4500 | 2.7962 | 62.008 | 501 | -0.1 | -3.4 | 11.688 | 0.80607 | 164.5058 | -3.4 | 114.1858 | 114.1858 | 7.8749 |  |  |  |  | 130.955 | -3.4 | 80.635 | 5.561 | 92.7168 | -3.4 | 42.3968 | 2.9239
29 | 6514.56 | 0.152 | 0.367 |  |  |  | 5000 | 3.1069 | 68.8978 | 501 | 0 | -3.4 | 18.5778 | 1.2812 | 182.7842 | -3.4 | 132.4642 | 132.4642 | 9.1355 |  |  |  |  | 145.5056 | -3.4 | 95.1856 | 6.5645 | 103.0186 | -3.4 | 52.6986 | 3.6344
31 | 6963.84 | 0.173 | 0.429 |  |  |  | 5500 | 3.4176 | 75.7876 | 500 | -0.1 | -3.5 | 23.9876 | 1.6543 | 201.0627 | -3.5 | 149.2627 | 149.2627 | 10.294 |  |  |  |  | 160.0562 | -3.5 | 108.2562 | 7.4659 | 113.3205 | -3.5 | 61.5205 | 4.2428 |  | 5770
33 | 7413.12 | 0.199 | 0.498 |  |  |  | 6000 | 3.7282 | 82.6774 | 462 | -3.8 | -7.3 | -25.3626 | -1.7491 | 219.3411 | -7.3 | 111.3011 | 111.3011 | 7.6759 |  |  |  |  | 174.6067 | -7.3 | 66.5667 | 4.5908 | 123.6224 | -7.3 | 15.5824 | 1.0746
36 | 8087.04 | 0.229 | 0.558 |  |  |  | 6500 | 4.0389 | 89.5672 | 423 | -3.9 | -11.2 | -76.1928 | -5.2547 | 237.6195 | -11.2 | 71.8595 | 71.8595 | 4.9558 |  |  |  |  | 189.1573 | -11.2 | 23.3973 | 1.6136 | 133.9242 | -11.2 | -31.8358 | -2.1956
38 | 8536.32 | 0.26 | 0.636 |  |  |  | 7000 | 4.3496 | 96.4569 | 392 | -3.1 | -14.3 | -115.1831 | -7.9437 | 255.8979 | -14.3 | 44.2579 | 44.2579 | 3.0523 |  |  |  |  | 203.7079 | -14.3 | -7.9321 | -0.54704 | 144.2261 | -14.3 | -67.4139 | -4.6492
40 | 8985.6 | 0.377 | 0.718 |  |  |  | 7500 | 4.6603 | 103.3467 | 360 | -3.2 | -17.5 | -155.6533 | -10.7347 | 274.1764 | -17.5 | 15.1764 | 15.1764 | 1.0466 |  |  |  |  | 218.2584 | -17.5 | -40.7416 | -2.8098 | 154.5279 | -17.5 | -104.4721 | -7.205
43 | 9659.52 | 0.325 | 0.797 |  |  |  | 8000 | 4.971 | 110.2365 | 341 | -1.9 | -19.4 | -176.8835 | -12.1989 | 292.4548 | -19.4 | 5.3348 | 5.3348 | 0.36792 |  |  |  |  | 232.809 | -19.4 | -54.311 | -3.7456 | 164.8298 | -19.4 | -122.2902 | -8.4338
45 | 10108.8 | 0.359 | 0.887 |  |  | Pileta | 8500 | 5.2817 | 117.1263 | 331 | -1 | -20.4 | -184.7937 | -12.7444 | 310.7332 | -20.4 | 8.8132 | 8.8132 | 0.60781 |  |  |  |  | 247.3595 | -20.4 | -54.5605 | -3.7628 | 175.1317 | -20.4 | -126.7883 | -8.744 |  | 8450
48 | 10782.72 | 0.398 | 0.978 |  |  |  | 9000 | 5.5924 | 124.0161 | 326 | -0.5 | -20.9 | -185.3039 | -12.7796 | 329.0116 | -20.9 | 19.6916 | 19.6916 | 1.358 |  |  |  |  | 261.9101 | -20.9 | -47.4099 | -3.2696 | 185.4335 | -20.9 | -123.8865 | -8.5439
54 | 12130.56 | 0.42 | 1.269 |  |  |  | 9500 | 5.903 | 130.9058 | 315 | -1.1 | -22 | -194.6942 | -13.4272
60 | 13478.4 | 0.628 | 1.56 |  |  |  | 10000 | 6.2137 | 137.7956 | 313 | -0.2 | -22.2 | -190.7644 | -13.1562 | 365.5685 | -22.2 | 37.0085 | 37.0085 | 2.5523 |  |  |  |  | 291.0112 | -22.2 | -37.5488 | -2.5896 | 206.0373 | -22.2 | -122.5227 | -8.4498
71 | 15949.44 | 0.887 | 2.2 |  | 74 | 0.96275 | 10500 | 6.5244 | 144.6854 | 310 | -0.3 | -22.5 | -188.3146 | -12.9872 | 383.8469 | -22.5 | 50.8469 | 50.8469 | 3.5067 |  |  |  |  | 305.5618 | -22.5 | -27.4382 | -1.8923 | 216.3391 | -22.5 | -116.6609 | -8.0456
77 | 17297.28 | 1.0385 | 2.585 |  |  |  | 11000 | 6.8351 | 151.5752 | 303 | -0.7 | -23.2 | -191.7848 | -13.2265 | 402.1253 | -23.2 | 58.7653 | 58.7653 | 4.0528 |  |  |  |  | 320.1123 | -23.2 | -23.2477 | -1.6033 | 226.641 | -23.2 | -116.719 | -8.0496
80 | 17971.2 | 1.1142 | 2.7775 |  |  |  | 11500 | 7.1458 | 158.465 | 300 | -0.3 | -23.5 | -189.335 | -13.0576 | 420.4038 | -23.5 | 72.6038 | 72.6038 | 5.0072 |  |  |  |  | 334.6629 | -23.5 | -13.1371 | -0.90601 | 236.9428 | -23.5 | -110.8572 | -7.6453
83 | 18645.12 | 1.19 | 2.97 |  |  |  | 12000 | 7.4565 | 165.3547 | 297 | -0.3 | -23.8 | -186.8853 | -12.8886 | 438.6822 | -23.8 | 86.4422 | 86.4422 | 5.9615 |  |  |  |  | 349.2135 | -23.8 | -3.0265 | -0.20873 | 247.2447 | -23.8 | -104.9953 | -7.2411
89 | 19992.96 | 1.365 | 3.395 |  |  |  | 12500 | 7.7672 | 172.2445 | 295 | -0.2 | -24 | -182.9555 | -12.6176 | 456.9606 | -24 | 101.7606 | 101.7606 | 7.018 |  |  |  |  | 363.764 | -24 | 8.564 | 0.59062 | 257.5466 | -24 | -97.6534 | -6.7347
95 | 21340.8 | 1.54 | 3.82 |  |  |  | 13000 | 8.0778 | 179.1343 | 291 | -0.4 | -24.4 | -181.9857 | -12.5507 | 475.239 | -24.4 | 114.119 | 114.119 | 7.8703 |  |  |  |  | 378.3146 | -24.4 | 17.1946 | 1.1858 | 267.8484 | -24.4 | -93.2716 | -6.4325
[7 empty] | 13500 | 8.3885 | 186.0241 | 289 | -0.2 | -24.6 | -178.0559 | -12.2797 | 493.5175 | -24.6 | 129.4375 | 129.4375 | 8.9267 |  |  |  |  | 392.8651 | -24.6 | 28.7851 | 1.9852 | 278.1503 | -24.6 | -85.9297 | -5.9262
[7 empty] | 14000 | 8.6992 | 192.9139 | 289 | 0 | -24.6 | -171.1661 | -11.8046 | 511.7959 | -24.6 | 147.7159 | 147.7159 | 10.1873 |  |  |  |  | 407.4157 | -24.6 | 43.3357 | 2.9887 | 288.4522 | -24.6 | -75.6278 | -5.2157
[7 empty] | 14500 | 9.0099 | 199.8036 | 290 | 0.1 | -24.5 | -162.7964 | -11.2273 | 530.0743 | -24.5 | 167.4743 | 167.4743 | 11.55 |  |  |  |  | 421.9663 | -24.5 | 59.3663 | 4.0942 | 298.754 | -24.5 | -63.846 | -4.4032
[7 empty] | 15000 | 9.3206 | 206.6934 | 290 | 0 | -24.5 | -155.9066 | -10.7522 | 548.3527 | -24.5 | 185.7527 | 185.7527 | 12.8105 |  |  |  |  | 436.5168 | -24.5 | 73.9168 | 5.0977 | 309.0559 | -24.5 | -53.5441 | -3.6927
[7 empty] | 15500 | 9.6313 | 213.5832 | 291 | 0.1 | -24.4 | -147.5368 | -10.175 | 566.6312 | -24.4 | 205.5112 | 205.5112 | 14.1732 |  |  |  |  | 451.0674 | -24.4 | 89.9474 | 6.2033 | 319.3577 | -24.4 | -41.7623 | -2.8802
[7 empty] | 16000 | 9.942 | 220.473 | 288 | -0.3 | -24.7 | -145.087 | -10.006 | 584.9096 | -24.7 | 219.3496 | 219.3496 | 15.1276 |  |  |  |  | 465.618 | -24.7 | 100.058 | 6.9005 | 329.6596 | -24.7 | -35.9004 | -2.4759
[7 empty] | 16500 | 10.2527 | 227.3628 | 287 | -0.1 | -24.8 | -139.6772 | -9.6329 | 603.188 | -24.8 | 236.148 | 236.148 | 16.2861 |  |  |  |  | 480.1685 | -24.8 | 113.1285 | 7.802 | 339.9615 | -24.8 | -27.0785 | -1.8675 |  | 16300
[7 empty] | 17000 | 10.5633 | 234.2526 | 285 | -0.2 | -25 | -135.7474 | -9.3619 | 621.4664 | -25 | 251.4664 | 251.4664 | 17.3425 |  |  |  |  | 494.7191 | -25 | 124.7191 | 8.6013 | 350.2633 | -25 | -19.7367 | -1.3611
[7 empty] | 17500 | 10.874 | 241.1423 | 281 | -0.4 | -25.4 | -134.7777 | -9.295 | 639.7449 | -25.4 | 263.8249 | 263.8249 | 18.1948 |  |  |  |  | 509.2696 | -25.4 | 133.3496 | 9.1965 | 360.5652 | -25.4 | -15.3548 | -1.059
[7 empty] | 18000 | 11.1847 | 248.0321 | 288 | 0.7 | -24.7 | -117.5279 | -8.1054 | 658.0233 | -24.7 | 292.4633 | 292.4633 | 20.1699 |  |  |  |  | 523.8202 | -24.7 | 158.2602 | 10.9145 | 370.8671 | -24.7 | 5.3071 | 0.366
[7 empty] | 18500 | 11.4954 | 254.9219 | 287 | -0.1 | -24.8 | -112.1181 | -7.7323 | 676.3017 | -24.8 | 309.2617 | 309.2617 | 21.3284 |  |  |  |  | 538.3708 | -24.8 | 171.3308 | 11.8159 | 381.1689 | -24.8 | 14.1289 | 0.97441
[7 empty] | 19000 | 11.8061 | 261.8117 | 284 | -0.3 | -25.1 | -109.6683 | -7.5633 | 694.5801 | -25.1 | 323.1001 | 323.1001 | 22.2828 |  |  |  |  | 552.9213 | -25.1 | 181.4413 | 12.5132 | 391.4708 | -25.1 | 19.9908 | 1.3787
[7 empty] | 19500 | 12.1168 | 268.7015 | 285 | 0.1 | -25 | -101.2985 | -6.9861 | 712.8586 | -25 | 342.8586 | 342.8586 | 23.6454 |  |  |  |  | 567.4719 | -25 | 197.4719 | 13.6188 | 401.7727 | -25 | 31.7727 | 2.1912
[7 empty] | 20000 | 12.4275 | 275.5912 | 287 | 0.2 | -24.8 | -91.4488 | -6.3068 | 731.137 | -24.8 | 364.097 | 364.097 | 25.1101 |  |  |  |  | 582.0224 | -24.8 | 214.9824 | 14.8264 | 412.0745 | -24.8 | 45.0345 | 3.1058
[7 empty] | 20500 | 12.7381 | 282.481 | 283 | -0.4 | -25.2 | -90.479 | -6.2399 | 749.4154 | -25.2 | 376.4554 | 376.4554 | 25.9624 |  |  |  |  | 596.573 | -25.2 | 223.613 | 15.4216 | 422.3764 | -25.2 | 49.4164 | 3.408
[7 empty] | 21000 | 13.0488 | 289.3708 | 283 | 0 | -25.2 | -83.5892 | -5.7648 | 767.6938 | -25.2 | 394.7338 | 394.7338 | 27.223 |  |  |  |  | 611.1236 | -25.2 | 238.1636 | 16.4251 | 432.6782 | -25.2 | 59.7182 | 4.1185
[7 empty] | 21500 | 13.3595 | 296.2606 | 276 | -0.7 | -25.9 | -87.0594 | -6.0041 | 785.9723 | -25.9 | 402.6523 | 402.6523 | 27.7691 |  |  |  |  | 625.6741 | -25.9 | 242.3541 | 16.7141 | 442.9801 | -25.9 | 59.6601 | 4.1145
[7 empty] | 22000 | 13.6702 | 303.1504 | 274 | -0.2 | -26.1 | -83.1296 | -5.7331 | 804.2507 | -26.1 | 417.9707 | 417.9707 | 28.8256 |  |  |  |  | 640.2247 | -26.1 | 253.9447 | 17.5134 | 453.282 | -26.1 | 67.002 | 4.6208
[7 empty] | 22500 | 13.9809 | 310.0401 | 270 | -0.4 | -26.5 | -82.1599 | -5.6662 | 822.5291 | -26.5 | 430.3291 | 430.3291 | 29.6779 |  |  |  |  | 654.7752 | -26.5 | 262.5752 | 18.1086 | 463.5838 | -26.5 | 71.3838 | 4.923
[7 empty] | 23000 | 14.2916 | 316.9299 | 267 | -0.3 | -26.8 | -79.7101 | -5.4972 | 840.8075 | -26.8 | 444.1675 | 444.1675 | 30.6322 |  |  |  |  | 669.3258 | -26.8 | 272.6858 | 18.8059 | 473.8857 | -26.8 | 77.2457 | 5.3273
[7 empty] | 23500 | 14.6023 | 323.8197 | 268 | 0.1 | -26.7 | -71.3403 | -4.92 | 859.086 | -26.7 | 463.926 | 463.926 | 31.9949 |  |  |  |  | 683.8764 | -26.7 | 288.7164 | 19.9115 | 484.1876 | -26.7 | 89.0276 | 6.1398
[7 empty] | 24000 | 14.9129 | 330.7095 | 267 | -0.1 | -26.8 | -65.9305 | -4.5469 | 877.3644 | -26.8 | 480.7244 | 480.7244 | 33.1534 |  |  |  |  | 698.4269 | -26.8 | 301.7869 | 20.8129 | 494.4894 | -26.8 | 97.8494 | 6.7482
[7 empty] | 24500 | 15.2236 | 337.5993 | 264 | -0.3 | -27.1 | -63.4807 | -4.378 | 895.6428 | -27.1 | 494.5628 | 494.5628 | 34.1078 |  |  |  |  | 712.9775 | -27.1 | 311.8975 | 21.5102 | 504.7913 | -27.1 | 103.7113 | 7.1525
[7 empty] | 25000 | 15.5343 | 344.489 | 266 | 0.2 | -26.9 | -53.631 | -3.6987 | 913.9212 | -26.9 | 515.8012 | 515.8012 | 35.5725 |  |  |  |  | 727.5281 | -26.9 | 329.4081 | 22.7178 | 515.0931 | -26.9 | 116.9731 | 8.0671
[7 empty] | 25500 | 15.845 | 351.3788 | 270 | 0.4 | -26.5 | -40.8212 | -2.8153 | 932.1997 | -26.5 | 539.9997 | 539.9997 | 37.2414 | 0 | 0 | 0 | 0 | 742.0786 | -26.5 | 349.8786 | 24.1296 | 525.395 | -26.5 | 133.195 | 9.1859
[7 empty] | 26000 | 16.1557 | 358.2686 | 268 | -0.2 | -26.7 | -36.8914 | -2.5442 | 950.4781 | -26.7 | 555.3181 | 555.3181 | 38.2978 | 100 | 1.2369 | -0.2 | -1.7231 | 756.6292 | -26.7 | 361.4692 | 24.9289 | 535.6969 | -26.7 | 140.5369 | 9.6922
[7 empty] | 26500 | 16.4664 | 365.1584 | 267 | -0.1 | -26.8 | -31.4816 | -2.1711 | 968.7565 | -26.8 | 572.1165 | 572.1165 | 39.4563 | 200 | 2.4738 | -0.3 | -1.9662 | 771.1797 | -26.8 | 374.5397 | 25.8303 | 545.9987 | -26.8 | 149.3587 | 10.3006
57.4667 | 12909.312 | 0.5529 | 1.3434 | 80 | 12 |  | 27000 | 16.7771 | 372.0482 | 273 | 0.6 | -26.2 | -15.7118 | -1.0836 | 987.0349 | -26.2 | 599.2749 | 599.2749 | 41.3293 | 300 | 3.7106 | 0.3 | 8.1506 | 785.7303 | -26.2 | 397.9703 | 27.4462 | 556.3006 | -26.2 | 168.5406 | 11.6235
59.7861 | 13430.3601 | 0.58245 | 1.4158 | 90 | 14 |  | 27500 | 17.0878 | 378.9379 | 280 | 0.7 | -25.5 | 1.5379 | 0.10607 | 1005.3134 | -25.5 | 627.9134 | 627.9134 | 43.3044 | 400 | 4.9475 | 1 | 19.7475 | 800.2809 | -25.5 | 422.8809 | 29.1642 | 566.6025 | -25.5 | 189.2025 | 13.0484
62.1056 | 13951.4082 | 0.612 | 1.4882 |  |  |  | 28000 | 17.3984 | 385.8277 | 288 | 0.8 | -24.7 | 20.2677 | 1.3978 | 1023.5918 | -24.7 | 658.0318 | 658.0318 | 45.3815 | 500 | 6.1844 | 1.8 | 32.8244 | 814.8314 | -24.7 | 449.2714 | 30.9842 | 576.9043 | -24.7 | 211.3443 | 14.5755
64.4251 | 14472.4563 | 0.64155 | 1.5606 |  |  |  | 28500 | 17.7091 | 392.7175 | 288 | 0 | -24.7 | 27.1575 | 1.8729 | 1041.8702 | -24.7 | 676.3102 | 676.3102 | 46.6421 | 600 | 7.4213 | 1.8 | 34.0613 | 829.382 | -24.7 | 463.822 | 31.9877 | 587.2062 | -24.7 | 221.6462 | 15.2859
66.7446 | 14993.5044 | 0.6711 | 1.633 |  |  |  | 29000 | 18.0198 | 399.6073 | 288 | 0 | -24.7 | 34.0473 | 2.3481 | 1060.1486 | -24.7 | 694.5886 | 694.5886 | 47.9027 | 700 | 8.6582 | 1.8 | 35.2982 | 843.9325 | -24.7 | 478.3725 | 32.9912 | 597.508 | -24.7 | 231.948 | 15.9964
69.0641 | 15514.5525 | 0.70065 | 1.7054 |  |  |  | 29500 | 18.3305 | 406.4971 | 296 | 0.8 | -23.9 | 52.7771 | 3.6398 | 1078.4271 | -23.9 | 724.7071 | 724.7071 | 49.9798 | 800 | 9.895 | 2.6 | 48.375 | 858.4831 | -23.9 | 504.7631 | 34.8112 | 607.8099 | -23.9 | 254.0899 | 17.5234
71.3835 | 16035.6006 | 0.7302 | 1.7778 |  |  |  | 30000 | 18.6412 | 413.3869 | 299 | 0.3 | -23.6 | 64.1069 | 4.4212 | 1096.7055 | -23.6 | 747.4255 | 747.4255 | 51.5466 | 900 | 11.1319 | 2.9 | 54.0519 | 873.0337 | -23.6 | 523.7537 | 36.1209 | 618.1118 | -23.6 | 268.8318 | 18.5401
73.703 | 16556.6487 | 0.75975 | 1.8502 |  |  |  | 30500 | 18.9519 | 420.2766 | 304 | 0.5 | -23.1 | 78.3966 | 5.4067 | 1114.9839 | -23.1 | 773.1039 | 773.1039 | 53.3175 | 1000 | 12.3688 | 3.4 | 62.6888 | 887.5842 | -23.1 | 545.7042 | 37.6348 | 628.4136 | -23.1 | 286.5336 | 19.7609
76.0225 | 17077.6968 | 0.78929 | 1.9226 |  |  |  | 31000 | 19.2626 | 427.1664 | 310 | 0.6 | -22.5 | 94.1664 | 6.4942 | 1133.2623 | -22.5 |  | 800.2623 | 55.1905 | 1100 | 13.6057 | 4 | 72.8057 | 902.1348 | -22.5 | 569.1348 | 39.2507 | 638.7155 | -22.5 | 305.7155 | 21.0838
78.342 | 17598.7449 | 0.81884 | 1.995 |  |  |  | 31500 | 19.5732 | 434.0562 | 311 | 0.1 | -22.4 | 102.5362 | 7.0715 | 1151.5408 | -22.4 |  | 820.0208 | 56.5532 | 1200 | 14.8426 | 4.1 | 75.5226 | 916.6853 | -22.4 | 585.1653 | 40.3562 | 649.0174 | -22.4 | 317.4974 | 21.8964
80.6615 | 18119.793 | 0.84839 | 2.0674 |  |  |  | 32000 | 19.8839 | 440.946 | 318 | 0.7 | -21.7 | 119.786 | 8.2611 | 1169.8192 | -21.7 |  | 848.6592 | 58.5282 | 1300 | 16.0794 | 4.8 | 87.1194 | 931.2359 | -21.7 | 610.0759 | 42.0742 | 659.3192 | -21.7 | 338.1592 | 23.3213 |  |  | RRBB1
82.981 | 18640.8411 | 0.87794 | 2.1399 |  |  |  | 32500 | 20.1946 | 447.8358 | 325 | 0.7 | -21 | 137.0358 | 9.4507 | 1188.0976 | -21 |  | 877.2976 | 60.5033 | 1400 | 17.3163 | 5.5 | 98.7163 | 945.7865 | -21 | 634.9865 | 43.7922 | 669.6211 | -21 | 358.8211 | 24.7463
85.3004 | 19161.8892 | 0.90749 | 2.2123 |  |  |  | 33000 | 20.5053 | 454.7255 | 335 | 1 | -20 | 158.7255 | 10.9466 | 1206.376 | -20 |  | 910.376 | 62.7846 | 1500 | 18.5532 | 6.5 | 114.7532 | 960.337 | -20 | 664.337 | 45.8163 | 679.9229 | -20 | 383.9229 | 26.4774
87.6199 | 19682.9374 | 0.93704 | 2.2847 |  |  |  | 33500 | 20.816 | 461.6153 | 347 | 1.2 | -18.8 | 183.3753 | 12.6466 | 1224.6545 | -18.8 |  | 946.4145 | 65.27 | 1600 | 19.7901 | 7.7 | 133.7501 | 974.8876 | -18.8 | 696.6476 | 48.0447 | 690.2248 | -18.8 | 411.9848 | 28.4127
89.9394 | 20203.9855 | 0.96659 | 2.3571 |  |  |  | 34000 | 21.1267 | 468.5051 | 350 | 0.3 | -18.5 | 194.7051 | 13.4279 | 1242.9329 | -18.5 |  | 969.1329 | 66.8368 | 1700 | 21.027 | 8 | 139.427 | 989.4382 | -18.5 | 715.6382 | 49.3544 | 700.5267 | -18.5 | 426.7267 | 29.4294
92.2589 | 20725.0336 | 0.99614 | 2.4295 |  |  |  | 34500 | 21.4374 | 475.3949 | 356 | 0.6 | -17.9 | 210.4749 | 14.5155 | 1261.2113 | -17.9 |  | 996.2913 | 68.7097 | 1800 | 22.2638 | 8.6 | 149.5438 | 1003.9887 | -17.9 | 739.0687 | 50.9703 | 710.8285 | -17.9 | 445.9085 | 30.7523
94.5784 | 21246.0817 | 1.0257 | 2.5019 |  |  |  | 35000 | 21.748 | 482.2847 | 360 | 0.4 | -17.5 | 223.2847 | 15.3989 | 1279.4897 | -17.5 |  | 1020.4897 | 70.3786 | 1900 | 23.5007 | 9 | 156.7007 | 1018.5393 | -17.5 | 759.5393 | 52.382 | 721.1304 | -17.5 | 462.1304 | 31.8711
96.8978 | 21767.1298 | 1.0552 | 2.5743 |  |  | Pileta | 35500 | 22.0587 | 489.1744 | 370 | 1 | -16.5 | 244.9744 | 16.8948 | 1297.7682 | -16.5 |  | 1053.5682 | 72.6599 | 2000 | 24.7376 | 10 | 172.7376 | 1033.0898 | -16.5 | 788.8898 | 54.4062 | 731.4323 | -16.5 | 487.2323 | 33.6022 |  |  | RRBB2
[7 empty] | 36000 | 22.3694 | 496.0642 | 370 | 0 | -16.5 | 251.8642 | 17.3699 | 1316.0466 | -16.5 |  | 1071.8466 | 73.9205 | 2100 | 25.9745 | 10 | 173.9745 | 1047.6404 | -16.5 | 803.4404 | 55.4097 | 741.7341 | -16.5 | 497.5341 | 34.3127
[7 empty] | 36500 | 22.6801 | 502.954 | 377 | 0.7 | -15.8 | 269.114 | 18.5596 | 1334.325 | -15.8 |  | 1100.485 | 75.8955 | 2200 | 27.2114 | 10.7 | 185.5714 | 1062.191 | -15.8 | 828.351 | 57.1277 | 752.036 | -15.8 | 518.196 | 35.7377
[7 empty] | 37000 | 22.9908 | 509.8438 | 385 | 0.8 | -15 | 287.8438 | 19.8513 | 1352.6034 | -15 |  | 1130.6034 | 77.9727 | 2300 | 28.4482 | 11.5 | 198.6482 | 1076.7415 | -15 | 854.7415 | 58.9477 | 762.3379 | -15 | 540.3379 | 37.2647
[7 empty] | 37500 | 23.3015 | 516.7336 | 391 | 0.6 | -14.4 | 303.6136 | 20.9389 | 1370.8819 | -14.4 |  | 1157.7619 | 79.8456 | 2400 | 29.6851 | 12.1 | 208.7651 | 1091.2921 | -14.4 | 878.1721 | 60.5636 | 772.6397 | -14.4 | 559.5197 | 38.5876
[7 empty] | 38000 | 23.6122 | 523.6233 | 403 | 1.2 | -13.2 | 328.2633 | 22.6389 | 1389.1603 | -13.2 |  | 1193.8003 | 82.3311 | 2500 | 30.922 | 13.3 | 227.762 | 1105.8426 | -13.2 | 910.4826 | 62.7919 | 782.9416 | -13.2 | 587.5816 | 40.5229
[7 empty] | 38500 | 23.9229 | 530.5131 | 413 | 1 | -12.2 | 349.9531 | 24.1347 | 1407.4387 | -12.2 |  | 1226.8787 | 84.6123 | 2600 | 32.1589 | 14.3 | 243.7989 | 1120.3932 | -12.2 | 939.8332 | 64.8161 | 793.2434 | -12.2 | 612.6834 | 42.254 |  |  | RRBB3
[7 empty] | 39000 | 24.2335 | 537.4029 | 420 | 0.7 | -11.5 | 367.2029 | 25.3243 | 1425.7171 | -11.5 |  | 1255.5171 | 86.5874 | 2700 | 33.3958 | 15 | 255.3958 | 1134.9438 | -11.5 | 964.7438 | 66.5341 | 803.5453 | -11.5 | 633.3453 | 43.679
[7 empty] | 39500 | 24.5442 | 544.2927 | 431 | 1.1 | -10.4 | 390.3727 | 26.9223 | 1443.9956 | -10.4 |  | 1290.0756 | 88.9707 | 2800 | 34.6326 | 16.1 | 272.9126 | 1149.4943 | -10.4 | 995.5743 | 68.6603 | 813.8472 | -10.4 | 659.9272 | 45.5122
[7 empty] | 40000 | 24.8549 | 551.1825 | 440 | 0.9 | -9.5 | 410.5825 | 28.316 | 1462.274 | -9.5 |  | 1321.674 | 91.1499 | 2900 | 35.8695 | 17 | 287.4695 | 1164.0449 | -9.5 | 1023.4449 | 70.5824 | 824.149 | -9.5 | 683.549 | 47.1413
[7 empty] | 40500 | 25.1656 | 558.0723 | 449 | 0.9 | -8.6 | 430.7923 | 29.7098 | 1480.5524 | -8.6 |  | 1353.2724 | 93.3291 | 3000 | 37.1064 | 17.9 | 302.0264 | 1178.5954 | -8.6 | 1051.3154 | 72.5045 | 834.4509 | -8.6 | 707.1709 | 48.7704
[7 empty] | 41000 | 25.4763 | 564.962 | 464 | 1.5 | -7.1 | 459.882 | 31.716 | 1498.8308 | -7.1 |  | 1393.7508 | 96.1207 | 3100 | 38.3433 | 19.4 | 325.4633 | 1193.146 | -7.1 | 1088.066 | 75.039 | 844.7528 | -7.1 | 739.6728 | 51.0119
[7 empty] | 41500 | 25.787 | 571.8518 | 469 | 0.5 | -6.6 | 474.1718 | 32.7015 | 1517.1092 | -6.6 |  | 1419.4292 | 97.8917 | 3200 | 39.5802 | 19.9 | 334.1002 | 1207.6966 | -6.6 | 1110.0166 | 76.5529 | 855.0546 | -6.6 | 757.3746 | 52.2327 |  |  | RRBB4
[7 empty] | 42000 | 26.0977 | 578.7416 | 478 | 0.9 | -5.7 | 494.3816 | 34.0953 | 1535.3877 | -5.7 |  | 1451.0277 | 100.0709 | 3300 | 40.817 | 20.8 | 348.657 | 1222.2471 | -5.7 | 1137.8871 | 78.475 | 865.3565 | -5.7 | 780.9965 | 53.8618
[7 empty] | 42500 | 26.4083 | 585.6314 | 486 | 0.8 | -4.9 | 513.1114 | 35.387 | 1553.6661 | -4.9 |  | 1481.1461 | 102.148 | 3400 | 42.0539 | 21.6 | 361.7339 | 1236.7977 | -4.9 | 1164.2777 | 80.295 | 875.6583 | -4.9 | 803.1383 | 55.3889
[7 empty] | 43000 | 26.719 | 592.5212 | 490 | 0.4 | -4.5 | 525.9212 | 36.2704 | 1571.9445 | -4.5 |  | 1505.3445 | 103.8169 | 3500 | 43.2908 | 22 | 368.8908 | 1251.3483 | -4.5 | 1184.7483 | 81.7068 | 885.9602 | -4.5 | 819.3602 | 56.5076
[7 empty] | 43500 | 27.0297 | 599.4109 | 508 | 1.8 | -2.7 | 559.4509 | 38.5828 | 1590.2229 | -2.7 |  | 1550.2629 | 106.9147 | 3600 | 44.5277 | 23.8 | 396.7677 | 1265.8988 | -2.7 | 1225.9388 | 84.5475 | 896.2621 | -2.7 | 856.3021 | 59.0553
[7 empty] | 44000 | 27.3404 | 606.3007 | 521 | 1.3 | -1.4 | 585.5807 | 40.3849 | 1608.5014 | -1.4 |  | 1587.7814 | 109.5022 | 3700 | 45.7645 | 25.1 | 417.2445 | 1280.4494 | -1.4 | 1259.7294 | 86.8779 | 906.5639 | -1.4 | 885.8439 | 61.0927 |  |  | RRBB5
[7 empty] | 44500 | 27.6511 | 613.1905 | 531 | 1 | -0.4 | 607.2705 | 41.8807 | 1626.7798 | -0.4 |  | 1620.8598 | 111.7834 | 3800 | 47.0014 | 26.1 | 433.2814 | 1294.9999 | -0.4 | 1289.0799 | 88.9021 | 916.8658 | -0.4 | 910.9458 | 62.8238
[7 empty] | 45000 | 27.9618 | 620.0803 | 545 | 1.4 | 1 | 634.8803 | 43.7848 | 1645.0582 | 1 |  | 1659.8582 | 114.473 | 3900 | 48.2383 | 27.5 | 455.2383 | 1309.5505 | 1 | 1324.3505 | 91.3345 | 927.1677 | 1 | 941.9677 | 64.9633
[7 empty] | 45500 | 28.2725 | 626.9701 | 557 | 1.2 | 2.2 | 659.5301 | 45.4848 | 1663.3366 | 2.2 |  | 1695.8966 | 116.9584 | 4000 | 49.4752 | 28.7 | 474.2352 | 1324.1011 | 2.2 | 1356.6611 | 93.5628 | 937.4695 | 2.2 | 970.0295 | 66.8986
[7 empty] | 46000 | 28.5831 | 633.8598 | 567 | 1 | 3.2 | 681.2198 | 46.9807 | 1681.6151 | 3.2 |  | 1728.9751 | 119.2397 | 4100 | 50.7121 | 29.7 | 490.2721 | 1338.6516 | 3.2 | 1386.0116 | 95.587 | 947.7714 | 3.2 | 995.1314 | 68.6298
[7 empty] | 46500 | 28.8938 | 640.7496 | 579 | 1.2 | 4.4 | 705.8696 | 48.6807 | 1699.8935 | 4.4 |  | 1765.0135 | 121.7251 | 4200 | 51.9489 | 30.9 | 509.2689 | 1353.2022 | 4.4 | 1418.3222 | 97.8153 | 958.0732 | 4.4 | 1023.1932 | 70.5651
[7 empty] | 46700 | 29.0181 | 643.5055 | 586 | 0.7 | 5.1 | 718.9855 | 49.5852 | 1707.2049 | 5.1 |  | 1782.6849 | 122.9438 | 4300 | 53.1858 | 31.6 | 520.8658 | 1359.0224 | 5.1 | 1434.5024 | 98.9312 | 962.194 | 5.1 | 1037.674 | 71.5637
Note on N23: [Comentario encadenado] Su versión de Excel le permite leer este comentario encadenado; sin embargo, las ediciones que se apliquen se quitarán si el archivo se abre en una versión más reciente de Excel. Más información: https://go.microsoft.com/fwlink/?linkid=870924 Comentario: Se expresa en KG
Note on X23: [Comentario encadenado] Su versión de Excel le permite leer este comentario encadenado; sin embargo, las ediciones que se apliquen se quitarán si el archivo se abre en una versión más reciente de Excel. Más información: https://go.microsoft.com/fwlink/?linkid=870924 Comentario: Se expresa en KG

## 400 m3-h
Caudal | Flow | 0.1118 | m3/segundos |  |  | 1 | BARRIL/MINUTO: | = | 0.0026 | M3/SEGUNDOS
Altura de bombeo | height difference | 41 | metros |  |  | 43 | barril /minutos |  | 0.1118 | m3/seg
perdida de linea | Loss energy by hose | 343.6577 | metros | [5 empty] | 9659.52 | m3/dia | 402.48 | m3/h
Gravedad | gravity | 9.81 | m/segundo cuadrado | [5 empty] | 61920 | bl/día | 2580 | bls/h | 43 |  | bls/min
Densidad | density | 1000 | kg/m3 |  | 0.746 |  |  |  | 402.48 | m3/h
Potencia | power | 565.7456 | HP | 422.0462 | KW | 0.832
Consumo | diesel consume | 191 | GRAMOS/HP | 108.0574 | kg/hora
|  |  |  | 129.8767 | Litros/hora
Resistencia | [7 empty] | barriles |  | potencia | consumo
Distancia |  | 47.7 | km |  |  |  |  | bls/min | m3/d | hp | l/h | coeficiente
Millas |  | 29.6395 |  |  |  |  | Stage 1 | 43 | 9659.52 | 565.7456 | 129.8767
156496.452
|  | 1564.9645 | PSI
|  | 508.6135 | PSI | 34.3658 | kg/cm2
caudal | caudal | coeficiente | coeficiente
bpm | m3/d | 12" | 10" | [14 empty] | 748.8 | [5 empty] | m3/h |  | 655.2 |  |  |  | 561.6
12 | 2695.68 | 0.026 | 0.069 |  |  |  | 12" |  | 43 | bpm | 402.48 | m3/día | 0.42 |  | 80 | bpm |  | 1.1142 |  |  | 40 |  | bpm | 70 | bpm | 0.887 |  | 60 | bpm | 0.628
13 | 2920.32 | 0.03 | 0.082 | 48 | 6.29 |  | Longitud metros | Millas | Perdida de rozamiento | Altitud | presion estática kg/cm2 | Altura acumulada | Calculo de presiones combinadas (PSI) | Calculo de presiones combinadas (Kg/cm2) | Rozamiento | Altura Acumulada |  | Calculo de presiones combinadas (PSI) | Calculo de presiones combinadas (Kg/cm2) |  | Rozamiento | Altura acumulada |  | Rozamiento | Altura Acumulada | Calculo de presiones combinadas (PSI) | Calculo de presiones combinadas (Kg/cm2) | Rozamiento | Altura Acumulada | Calculo de presiones combinadas (PSI) | Calculo de presiones combinadas (Kg/cm2)
14 | 3144.96 | 0.039 | 0.09 | 60 | 8 |  | 0 |  | 0 | 545 |  | 0 | 0 |  | 0 | [8 empty] | 0 |  |  |  | 0 | [5 empty] | 0
15 | 3369.6 | 0.048 | 0.112 | 70 | 10 |  | 500 | 0.31069 | 5.3314 | 535 | -1 | 0 | 5.3314 | 0.36768 | 18.2784 | 0 | 18.2784 | 18.2784 | 1.2606 |  |  |  |  | 14.5506 | 0 | 14.5506 | 1.0035 | 10.3019 | 0 | 10.3019 | 0.71047 |  |  | 0.039973
17 | 3818.88 | 0.056 | 0.129 |  |  |  | 1000 | 0.62137 | 10.6628 | 518 | -1.7 | -1.7 | -14.4972 | -0.99981 | 36.5568 | -1.7 | 11.3968 | 11.3968 | 0.78599 |  |  |  |  | 29.1011 | -1.7 | 3.9411 | 0.2718 | 20.6037 | -1.7 | -4.5563 | -0.31423 |  |  | 0.053677
18 | 4043.52 | 0.065 | 0.151 |  |  |  | 1500 | 0.93206 | 15.9941 | 508 | -1 | -2.7 | -23.9659 | -1.6528 | 54.8353 | -2.7 | 14.8753 | 14.8753 | 1.0259 |  |  |  |  | 43.6517 | -2.7 | 3.6917 | 0.2546 | 30.9056 | -2.7 | -9.0544 | -0.62444 |  |  | 0.19835
19 | 4268.16 | 0.074 | 0.168 |  |  |  | 2000 | 1.2427 | 21.3255 | 505 | -0.3 | -3 | -23.0745 | -1.5913 | 73.1137 | -3 | 28.7137 | 28.7137 | 1.9803 |  |  |  |  | 58.2022 | -3 | 13.8022 | 0.95188 | 41.2075 | -3 | -3.1925 | -0.22018 |  |  | 0.63974
20 | 4492.8 | 0.082 | 0.19 |  |  |  | 2500 | 1.5534 | 26.6569 | 504 | -0.1 | -3.1 | -19.2231 | -1.3257 | 91.3921 | -3.1 | 45.5121 | 45.5121 | 3.1388 |  |  |  |  | 72.7528 | -3.1 | 26.8728 | 1.8533 | 51.5093 | -3.1 | 5.6293 | 0.38823 |  |  | 0.78088
21 | 4717.44 | 0.091 | 0.212 |  |  |  | 3000 | 1.8641 | 31.9883 | 503 | -0.1 | -3.2 | -15.3717 | -1.0601 | 109.6705 | -3.2 | 62.3105 | 62.3105 | 4.2973 |  |  |  |  | 87.3034 | -3.2 | 39.9434 | 2.7547 | 61.8112 | -3.2 | 14.4512 | 0.99663 | 1 reb | 2930 | 0.79966
23 | 5166.72 | 0.1 | 0.233 |  |  |  | 3500 | 2.1748 | 37.3196 | 502 | -0.1 | -3.3 | -11.5204 | -0.79451 | 127.949 | -3.3 | 79.109 | 79.109 | 5.4558 |  |  |  |  | 101.8539 | -3.3 | 53.0139 | 3.6561 | 72.113 | -3.3 | 23.273 | 1.605 |  |  | 0.80741
24 | 5391.36 | 0.113 | 0.26 |  |  |  | 4000 | 2.4855 | 42.651 | 502 | 0 | -3.3 | -6.189 | -0.42683 | 146.2274 | -3.3 | 97.3874 | 97.3874 | 6.7164 |  |  |  |  | 116.4045 | -3.3 | 67.5645 | 4.6596 | 82.4149 | -3.3 | 33.5749 | 2.3155 |  |  | 0.81696
26 | 5840.64 | 0.13 | 0.311 |  |  |  | 4500 | 2.7962 | 47.9824 | 501 | -0.1 | -3.4 | -2.3376 | -0.16121 | 164.5058 | -3.4 | 114.1858 | 114.1858 | 7.8749 |  |  |  |  | 130.955 | -3.4 | 80.635 | 5.561 | 92.7168 | -3.4 | 42.3968 | 2.9239 |  |  | 0.82857
29 | 6514.56 | 0.152 | 0.367 |  |  |  | 5000 | 3.1069 | 53.3138 | 501 | 0 | -3.4 | 2.9938 | 0.20647 | 182.7842 | -3.4 | 132.4642 | 132.4642 | 9.1355 |  |  |  |  | 145.5056 | -3.4 | 95.1856 | 6.5645 | 103.0186 | -3.4 | 52.6986 | 3.6344 |  |  | 0.84055
31 | 6963.84 | 0.173 | 0.429 |  |  |  | 5500 | 3.4176 | 58.6452 | 500 | -0.1 | -3.5 | 6.8452 | 0.47208 | 201.0627 | -3.5 | 149.2627 | 149.2627 | 10.294 |  |  |  |  | 160.0562 | -3.5 | 108.2562 | 7.4659 | 113.3205 | -3.5 | 61.5205 | 4.2428 |  | 5770 | 0.85087
33 | 7413.12 | 0.199 | 0.498 |  |  |  | 6000 | 3.7282 | 63.9765 | 462 | -3.8 | -7.3 | -44.0635 | -3.0389 | 219.3411 | -7.3 | 111.3011 | 111.3011 | 7.6759 |  |  |  |  | 174.6067 | -7.3 | 66.5667 | 4.5908 | 123.6224 | -7.3 | 15.5824 | 1.0746 |  |  | 0.88473
36 | 8087.04 | 0.229 | 0.558 |  |  |  | 6500 | 4.0389 | 69.3079 | 423 | -3.9 | -11.2 | -96.4521 | -6.6519 | 237.6195 | -11.2 | 71.8595 | 71.8595 | 4.9558 |  |  |  |  | 189.1573 | -11.2 | 23.3973 | 1.6136 | 133.9242 | -11.2 | -31.8358 | -2.1956 |  |  | 0.91876
38 | 8536.32 | 0.26 | 0.636 |  |  |  | 7000 | 4.3496 | 74.6393 | 392 | -3.1 | -14.3 | -137.0007 | -9.4483 | 255.8979 | -14.3 | 44.2579 | 44.2579 | 3.0523 |  |  |  |  | 203.7079 | -14.3 | -7.9321 | -0.54704 | 144.2261 | -14.3 | -67.4139 | -4.6492 |  |  | 0.9739
40 | 8985.6 | 0.377 | 0.718 |  |  |  | 7500 | 4.6603 | 79.9707 | 360 | -3.2 | -17.5 | -179.0293 | -12.3469 | 274.1764 | -17.5 | 15.1764 | 15.1764 | 1.0466 |  |  |  |  | 218.2584 | -17.5 | -40.7416 | -2.8098 | 154.5279 | -17.5 | -104.4721 | -7.205 |  |  | 1.016
43 | 9659.52 | 0.325 | 0.797 |  |  |  | 8000 | 4.971 | 85.302 | 341 | -1.9 | -19.4 | -201.818 | -13.9185 | 292.4548 | -19.4 | 5.3348 | 5.3348 | 0.36792 |  |  |  |  | 232.809 | -19.4 | -54.311 | -3.7456 | 164.8298 | -19.4 | -122.2902 | -8.4338 |  |  | 1.0272
45 | 10108.8 | 0.359 | 0.887 |  |  | Pileta | 8500 | 5.2817 | 90.6334 | 331 | -1 | -20.4 | -211.2866 | -14.5715 | 310.7332 | -20.4 | 8.8132 | 8.8132 | 0.60781 |  |  |  |  | 247.3595 | -20.4 | -54.5605 | -3.7628 | 175.1317 | -20.4 | -126.7883 | -8.744 |  | 8450 | 1.052
48 | 10782.72 | 0.398 | 0.978 |  |  |  | 9000 | 5.5924 | 95.9648 | 326 | -0.5 | -20.9 | -213.3552 | -14.7142 | 329.0116 | -20.9 | 19.6916 | 19.6916 | 1.358 |  |  |  |  | 261.9101 | -20.9 | -47.4099 | -3.2696 | 185.4335 | -20.9 | -123.8865 | -8.5439 |  |  | 1.0735
54 | 12130.56 | 0.42 | 1.269 |  |  |  | 9500 | 5.903 | 101.2962 | 315 | -1.1 | -22 | -224.3038 | -15.4692 | [19 empty] | 1.5854
60 | 13478.4 | 0.628 | 1.56 |  |  |  | 10000 | 6.2137 | 106.6276 | 313 | -0.2 | -22.2 | -221.9324 | -15.3057 | 365.5685 | -22.2 | 37.0085 | 37.0085 | 2.5523 |  |  |  |  | 291.0112 | -22.2 | -37.5488 | -2.5896 | 206.0373 | -22.2 | -122.5227 | -8.4498 |  |  | 1.6511
71 | 15949.44 | 0.887 | 2.2 |  | 74 | 0.96275 | 10500 | 6.5244 | 111.9589 | 310 | -0.3 | -22.5 | -221.0411 | -15.2442 | 383.8469 | -22.5 | 50.8469 | 50.8469 | 3.5067 |  |  |  |  | 305.5618 | -22.5 | -27.4382 | -1.8923 | 216.3391 | -22.5 | -116.6609 | -8.0456 |  |  | 1.666
77 | 17297.28 | 1.0385 | 2.585 |  |  |  | 11000 | 6.8351 | 117.2903 | 303 | -0.7 | -23.2 | -226.0697 | -15.591 | 402.1253 | -23.2 | 58.7653 | 58.7653 | 4.0528 |  |  |  |  | 320.1123 | -23.2 | -23.2477 | -1.6033 | 226.641 | -23.2 | -116.719 | -8.0496 |  |  | 1.6772
80 | 17971.2 | 1.1142 | 2.7775 |  |  |  | 11500 | 7.1458 | 122.6217 | 300 | -0.3 | -23.5 | -225.1783 | -15.5295 | 420.4038 | -23.5 | 72.6038 | 72.6038 | 5.0072 |  |  |  |  | 334.6629 | -23.5 | -13.1371 | -0.90601 | 236.9428 | -23.5 | -110.8572 | -7.6453 |  |  | 1.6959
83 | 18645.12 | 1.19 | 2.97 |  |  |  | 12000 | 7.4565 | 127.9531 | 297 | -0.3 | -23.8 | -224.2869 | -15.4681 | 438.6822 | -23.8 | 86.4422 | 86.4422 | 5.9615 |  |  |  |  | 349.2135 | -23.8 | -3.0265 | -0.20873 | 247.2447 | -23.8 | -104.9953 | -7.2411 |  |  | 2.0917
89 | 19992.96 | 1.365 | 3.395 |  |  |  | 12500 | 7.7672 | 133.2845 | 295 | -0.2 | -24 | -221.9155 | -15.3045 | 456.9606 | -24 | 101.7606 | 101.7606 | 7.018 |  |  |  |  | 363.764 | -24 | 8.564 | 0.59062 | 257.5466 | -24 | -97.6534 | -6.7347 |  |  | 2.3202
95 | 21340.8 | 1.54 | 3.82 |  |  |  | 13000 | 8.0778 | 138.6158 | 291 | -0.4 | -24.4 | -222.5042 | -15.3451 | 475.239 | -24.4 | 114.119 | 114.119 | 7.8703 |  |  |  |  | 378.3146 | -24.4 | 17.1946 | 1.1858 | 267.8484 | -24.4 | -93.2716 | -6.4325 |  |  | 2.3422
[7 empty] | 13500 | 8.3885 | 143.9472 | 289 | -0.2 | -24.6 | -220.1328 | -15.1816 | 493.5175 | -24.6 | 129.4375 | 129.4375 | 8.9267 |  |  |  |  | 392.8651 | -24.6 | 28.7851 | 1.9852 | 278.1503 | -24.6 | -85.9297 | -5.9262 |  |  | 2.3643
[7 empty] | 14000 | 8.6992 | 149.2786 | 289 | 0 | -24.6 | -214.8014 | -14.8139 | 511.7959 | -24.6 | 147.7159 | 147.7159 | 10.1873 |  |  |  |  | 407.4157 | -24.6 | 43.3357 | 2.9887 | 288.4522 | -24.6 | -75.6278 | -5.2157 |  |  | 2.3892
[7 empty] | 14500 | 9.0099 | 154.61 | 290 | 0.1 | -24.5 | -207.99 | -14.3441 | 530.0743 | -24.5 | 167.4743 | 167.4743 | 11.55 |  |  |  |  | 421.9663 | -24.5 | 59.3663 | 4.0942 | 298.754 | -24.5 | -63.846 | -4.4032 |  |  | 2.4414
[7 empty] | 15000 | 9.3206 | 159.9413 | 290 | 0 | -24.5 | -202.6587 | -13.9765 | 548.3527 | -24.5 | 185.7527 | 185.7527 | 12.8105 |  |  |  |  | 436.5168 | -24.5 | 73.9168 | 5.0977 | 309.0559 | -24.5 | -53.5441 | -3.6927 |  |  | 2.4912
[7 empty] | 15500 | 9.6313 | 165.2727 | 291 | 0.1 | -24.4 | -195.8473 | -13.5067 | 566.6312 | -24.4 | 205.5112 | 205.5112 | 14.1732 |  |  |  |  | 451.0674 | -24.4 | 89.9474 | 6.2033 | 319.3577 | -24.4 | -41.7623 | -2.8802 |  |  | 2.8279
[7 empty] | 16000 | 9.942 | 170.6041 | 288 | -0.3 | -24.7 | -194.9559 | -13.4452 | 584.9096 | -24.7 | 219.3496 | 219.3496 | 15.1276 |  |  |  |  | 465.618 | -24.7 | 100.058 | 6.9005 | 329.6596 | -24.7 | -35.9004 | -2.4759 |  |  | 3.1957
[7 empty] | 16500 | 10.2527 | 175.9355 | 287 | -0.1 | -24.8 | -191.1045 | -13.1796 | 603.188 | -24.8 | 236.148 | 236.148 | 16.2861 |  |  |  |  | 480.1685 | -24.8 | 113.1285 | 7.802 | 339.9615 | -24.8 | -27.0785 | -1.8675 |  | 16300 | 3.7145
[7 empty] | 17000 | 10.5633 | 181.2669 | 285 | -0.2 | -25 | -188.7331 | -13.0161 | 621.4664 | -25 | 251.4664 | 251.4664 | 17.3425 |  |  |  |  | 494.7191 | -25 | 124.7191 | 8.6013 | 350.2633 | -25 | -19.7367 | -1.3611 |  |  | 4.0621
[7 empty] | 17500 | 10.874 | 186.5982 | 281 | -0.4 | -25.4 | -189.3218 | -13.0567 | 639.7449 | -25.4 | 263.8249 | 263.8249 | 18.1948 |  |  |  |  | 509.2696 | -25.4 | 133.3496 | 9.1965 | 360.5652 | -25.4 | -15.3548 | -1.059 |  |  | 4.2349
[7 empty] | 18000 | 11.1847 | 191.9296 | 288 | 0.7 | -24.7 | -173.6304 | -11.9745 | 658.0233 | -24.7 | 292.4633 | 292.4633 | 20.1699 |  |  |  |  | 523.8202 | -24.7 | 158.2602 | 10.9145 | 370.8671 | -24.7 | 5.3071 | 0.366 |  |  | 4.3759
[7 empty] | 18500 | 11.4954 | 197.261 | 287 | -0.1 | -24.8 | -169.779 | -11.7089 | 676.3017 | -24.8 | 309.2617 | 309.2617 | 21.3284 |  |  |  |  | 538.3708 | -24.8 | 171.3308 | 11.8159 | 381.1689 | -24.8 | 14.1289 | 0.97441 |  |  | 4.3975
[7 empty] | 19000 | 11.8061 | 202.5924 | 284 | -0.3 | -25.1 | -168.8876 | -11.6474 | 694.5801 | -25.1 | 323.1001 | 323.1001 | 22.2828 |  |  |  |  | 552.9213 | -25.1 | 181.4413 | 12.5132 | 391.4708 | -25.1 | 19.9908 | 1.3787 |  |  | 4.4185
[7 empty] | 19500 | 12.1168 | 207.9237 | 285 | 0.1 | -25 | -162.0763 | -11.1777 | 712.8586 | -25 | 342.8586 | 342.8586 | 23.6454 |  |  |  |  | 567.4719 | -25 | 197.4719 | 13.6188 | 401.7727 | -25 | 31.7727 | 2.1912 |  |  | 4.4293
[7 empty] | 20000 | 12.4275 | 213.2551 | 287 | 0.2 | -24.8 | -153.7849 | -10.6059 | 731.137 | -24.8 | 364.097 | 364.097 | 25.1101 |  |  |  |  | 582.0224 | -24.8 | 214.9824 | 14.8264 | 412.0745 | -24.8 | 45.0345 | 3.1058 |  |  | 4.5444
[7 empty] | 20500 | 12.7381 | 218.5865 | 283 | -0.4 | -25.2 | -154.3735 | -10.6464 | 749.4154 | -25.2 | 376.4554 | 376.4554 | 25.9624 |  |  |  |  | 596.573 | -25.2 | 223.613 | 15.4216 | 422.3764 | -25.2 | 49.4164 | 3.408 |  |  | 4.9345
[7 empty] | 21000 | 13.0488 | 223.9179 | 283 | 0 | -25.2 | -149.0421 | -10.2788 | 767.6938 | -25.2 | 394.7338 | 394.7338 | 27.223 |  |  |  |  | 611.1236 | -25.2 | 238.1636 | 16.4251 | 432.6782 | -25.2 | 59.7182 | 4.1185 |  |  | 4.9753 |  | -372.96
[7 empty] | 21500 | 13.3595 | 229.2493 | 276 | -0.7 | -25.9 | -154.0707 | -10.6256 | 785.9723 | -25.9 | 402.6523 | 402.6523 | 27.7691 |  |  |  |  | 625.6741 | -25.9 | 242.3541 | 16.7141 | 442.9801 | -25.9 | 59.6601 | 4.1145 |  |  | 4.9938
[7 empty] | 22000 | 13.6702 | 234.5806 | 274 | -0.2 | -26.1 | -151.6994 | -10.462 | 804.2507 | -26.1 | 417.9707 | 417.9707 | 28.8256 |  |  |  |  | 640.2247 | -26.1 | 253.9447 | 17.5134 | 453.282 | -26.1 | 67.002 | 4.6208 |  |  | 5.0154
[7 empty] | 22500 | 13.9809 | 239.912 | 270 | -0.4 | -26.5 | -152.288 | -10.5026 | 822.5291 | -26.5 | 430.3291 | 430.3291 | 29.6779 |  |  |  |  | 654.7752 | -26.5 | 262.5752 | 18.1086 | 463.5838 | -26.5 | 71.3838 | 4.923 |  |  | 5.4888
[7 empty] | 23000 | 14.2916 | 245.2434 | 267 | -0.3 | -26.8 | -151.3966 | -10.4411 | 840.8075 | -26.8 | 444.1675 | 444.1675 | 30.6322 |  |  |  |  | 669.3258 | -26.8 | 272.6858 | 18.8059 | 473.8857 | -26.8 | 77.2457 | 5.3273 |  |  | 5.5297
[7 empty] | 23500 | 14.6023 | 250.5748 | 268 | 0.1 | -26.7 | -144.5852 | -9.9714 | 859.086 | -26.7 | 463.926 | 463.926 | 31.9949 |  |  |  |  | 683.8764 | -26.7 | 288.7164 | 19.9115 | 484.1876 | -26.7 | 89.0276 | 6.1398 |  |  | 5.5603
[7 empty] | 24000 | 14.9129 | 255.9061 | 267 | -0.1 | -26.8 | -140.7339 | -9.7058 | 877.3644 | -26.8 | 480.7244 | 480.7244 | 33.1534 |  |  |  |  | 698.4269 | -26.8 | 301.7869 | 20.8129 | 494.4894 | -26.8 | 97.8494 | 6.7482 |  |  | 5.6323
[7 empty] | 24500 | 15.2236 | 261.2375 | 264 | -0.3 | -27.1 | -139.8425 | -9.6443 | 895.6428 | -27.1 | 494.5628 | 494.5628 | 34.1078 |  |  |  |  | 712.9775 | -27.1 | 311.8975 | 21.5102 | 504.7913 | -27.1 | 103.7113 | 7.1525 |  |  | 5.6826
[7 empty] | 25000 | 15.5343 | 266.5689 | 266 | 0.2 | -26.9 | -131.5511 | -9.0725 | 913.9212 | -26.9 | 515.8012 | 515.8012 | 35.5725 |  |  |  |  | 727.5281 | -26.9 | 329.4081 | 22.7178 | 515.0931 | -26.9 | 116.9731 | 8.0671 |  |  | 5.7145
[7 empty] | 25500 | 15.845 | 271.9003 | 270 | 0.4 | -26.5 | -120.2997 | -8.2965 | 932.1997 | -26.5 | 539.9997 | 539.9997 | 37.2414 | 0 | 0 | 0 | 0 | 742.0786 | -26.5 | 349.8786 | 24.1296 | 525.395 | -26.5 | 133.195 | 9.1859 |  |  | 5.7478
[7 empty] | 26000 | 16.1557 | 277.2317 | 268 | -0.2 | -26.7 | -117.9283 | -8.133 | 950.4781 | -26.7 | 555.3181 | 555.3181 | 38.2978 | 100 | 1.2369 | -0.2 | -1.7231 | 756.6292 | -26.7 | 361.4692 | 24.9289 | 535.6969 | -26.7 | 140.5369 | 9.6922 |  |  | 5.8538
[7 empty] | 26500 | 16.4664 | 282.563 | 267 | -0.1 | -26.8 | -114.077 | -7.8674 | 968.7565 | -26.8 | 572.1165 | 572.1165 | 39.4563 | 200 | 2.4738 | -0.3 | -1.9662 | 771.1797 | -26.8 | 374.5397 | 25.8303 | 545.9987 | -26.8 | 149.3587 | 10.3006 |  |  | 5.8987
57.4667 | 12909.312 | 0.5529 | 1.3434 | 80 | 12 |  | 27000 | 16.7771 | 287.8944 | 273 | 0.6 | -26.2 | -99.8656 | -6.8873 | 987.0349 | -26.2 | 599.2749 | 599.2749 | 41.3293 | 300 | 3.7106 | 0.3 | 8.1506 | 785.7303 | -26.2 | 397.9703 | 27.4462 | 556.3006 | -26.2 | 168.5406 | 11.6235 |  |  | 5.9241
59.7861 | 13430.3601 | 0.58245 | 1.4158 | 90 | 14 |  | 27500 | 17.0878 | 293.2258 | 280 | 0.7 | -25.5 | -84.1742 | -5.8051 | 1005.3134 | -25.5 | 627.9134 | 627.9134 | 43.3044 | 400 | 4.9475 | 1 | 19.7475 | 800.2809 | -25.5 | 422.8809 | 29.1642 | 566.6025 | -25.5 | 189.2025 | 13.0484 |  |  | 5.9429
62.1056 | 13951.4082 | 0.612 | 1.4882 |  |  |  | 28000 | 17.3984 | 298.5572 | 288 | 0.8 | -24.7 | -67.0028 | -4.6209 | 1023.5918 | -24.7 | 658.0318 | 658.0318 | 45.3815 | 500 | 6.1844 | 1.8 | 32.8244 | 814.8314 | -24.7 | 449.2714 | 30.9842 | 576.9043 | -24.7 | 211.3443 | 14.5755 |  |  | 5.9876
64.4251 | 14472.4563 | 0.64155 | 1.5606 |  |  |  | 28500 | 17.7091 | 303.8886 | 288 | 0 | -24.7 | -61.6714 | -4.2532 | 1041.8702 | -24.7 | 676.3102 | 676.3102 | 46.6421 | 600 | 7.4213 | 1.8 | 34.0613 | 829.382 | -24.7 | 463.822 | 31.9877 | 587.2062 | -24.7 | 221.6462 | 15.2859 |  |  | 6.0131
66.7446 | 14993.5044 | 0.6711 | 1.633 |  |  |  | 29000 | 18.0198 | 309.2199 | 288 | 0 | -24.7 | -56.3401 | -3.8855 | 1060.1486 | -24.7 | 694.5886 | 694.5886 | 47.9027 | 700 | 8.6582 | 1.8 | 35.2982 | 843.9325 | -24.7 | 478.3725 | 32.9912 | 597.508 | -24.7 | 231.948 | 15.9964 |  |  | 6.0336
69.0641 | 15514.5525 | 0.70065 | 1.7054 |  |  |  | 29500 | 18.3305 | 314.5513 | 296 | 0.8 | -23.9 | -39.1687 | -2.7013 | 1078.4271 | -23.9 | 724.7071 | 724.7071 | 49.9798 | 800 | 9.895 | 2.6 | 48.375 | 858.4831 | -23.9 | 504.7631 | 34.8112 | 607.8099 | -23.9 | 254.0899 | 17.5234 |  |  | 6.0631
71.3835 | 16035.6006 | 0.7302 | 1.7778 |  |  |  | 30000 | 18.6412 | 319.8827 | 299 | 0.3 | -23.6 | -29.3973 | -2.0274 | 1096.7055 | -23.6 | 747.4255 | 747.4255 | 51.5466 | 900 | 11.1319 | 2.9 | 54.0519 | 873.0337 | -23.6 | 523.7537 | 36.1209 | 618.1118 | -23.6 | 268.8318 | 18.5401 |  |  | 6.346
73.703 | 16556.6487 | 0.75975 | 1.8502 |  |  |  | 30500 | 18.9519 | 325.2141 | 304 | 0.5 | -23.1 | -16.6659 | -1.1494 | 1114.9839 | -23.1 | 773.1039 | 773.1039 | 53.3175 | 1000 | 12.3688 | 3.4 | 62.6888 | 887.5842 | -23.1 | 545.7042 | 37.6348 | 628.4136 | -23.1 | 286.5336 | 19.7609 |  |  | 6.3927
76.0225 | 17077.6968 | 0.78929 | 1.9226 |  |  |  | 31000 | 19.2626 | 330.5454 | 310 | 0.6 | -22.5 | -2.4546 | -0.16928 | 1133.2623 | -22.5 |  | 800.2623 | 55.1905 | 1100 | 13.6057 | 4 | 72.8057 | 902.1348 | -22.5 | 569.1348 | 39.2507 | 638.7155 | -22.5 | 305.7155 | 21.0838 |  |  | 6.4309
78.342 | 17598.7449 | 0.81884 | 1.995 |  |  |  | 31500 | 19.5732 | 335.8768 | 311 | 0.1 | -22.4 | 4.3568 | 0.30047 | 1151.5408 | -22.4 |  | 820.0208 | 56.5532 | 1200 | 14.8426 | 4.1 | 75.5226 | 916.6853 | -22.4 | 585.1653 | 40.3562 | 649.0174 | -22.4 | 317.4974 | 21.8964 |  |  | 6.4583
80.6615 | 18119.793 | 0.84839 | 2.0674 |  |  |  | 32000 | 19.8839 | 341.2082 | 318 | 0.7 | -21.7 | 20.0482 | 1.3826 | 1169.8192 | -21.7 |  | 848.6592 | 58.5282 | 1300 | 16.0794 | 4.8 | 87.1194 | 931.2359 | -21.7 | 610.0759 | 42.0742 | 659.3192 | -21.7 | 338.1592 | 23.3213 |  |  | 6.4977 | RRBB1 | By pass
82.981 | 18640.8411 | 0.87794 | 2.1399 |  |  |  | 32500 | 20.1946 | 346.5396 | 325 | 0.7 | -21 | 35.7396 | 2.4648 | 1188.0976 | -21 |  | 877.2976 | 60.5033 | 1400 | 17.3163 | 5.5 | 98.7163 | 945.7865 | -21 | 634.9865 | 43.7922 | 669.6211 | -21 | 358.8211 | 24.7463 |  |  | 6.5423
85.3004 | 19161.8892 | 0.90749 | 2.2123 |  |  |  | 33000 | 20.5053 | 351.871 | 335 | 1 | -20 | 55.871 | 3.8532 | 1206.376 | -20 |  | 910.376 | 62.7846 | 1500 | 18.5532 | 6.5 | 114.7532 | 960.337 | -20 | 664.337 | 45.8163 | 679.9229 | -20 | 383.9229 | 26.4774 |  |  | 6.5796
87.6199 | 19682.9374 | 0.93704 | 2.2847 |  |  |  | 33500 | 20.816 | 357.2023 | 347 | 1.2 | -18.8 | 78.9623 | 5.4457 | 1224.6545 | -18.8 |  | 946.4145 | 65.27 | 1600 | 19.7901 | 7.7 | 133.7501 | 974.8876 | -18.8 | 696.6476 | 48.0447 | 690.2248 | -18.8 | 411.9848 | 28.4127 |  |  | 6.6163
89.9394 | 20203.9855 | 0.96659 | 2.3571 |  |  |  | 34000 | 21.1267 | 362.5337 | 350 | 0.3 | -18.5 | 88.7337 | 6.1196 | 1242.9329 | -18.5 |  | 969.1329 | 66.8368 | 1700 | 21.027 | 8 | 139.427 | 989.4382 | -18.5 | 715.6382 | 49.3544 | 700.5267 | -18.5 | 426.7267 | 29.4294 |  |  | 6.6525
92.2589 | 20725.0336 | 0.99614 | 2.4295 |  |  |  | 34500 | 21.4374 | 367.8651 | 356 | 0.6 | -17.9 | 102.9451 | 7.0997 | 1261.2113 | -17.9 |  | 996.2913 | 68.7097 | 1800 | 22.2638 | 8.6 | 149.5438 | 1003.9887 | -17.9 | 739.0687 | 50.9703 | 710.8285 | -17.9 | 445.9085 | 30.7523 |  |  | 6.6704
94.5784 | 21246.0817 | 1.0257 | 2.5019 |  |  |  | 35000 | 21.748 | 373.1965 | 360 | 0.4 | -17.5 | 114.1965 | 7.8756 | 1279.4897 | -17.5 |  | 1020.4897 | 70.3786 | 1900 | 23.5007 | 9 | 156.7007 | 1018.5393 | -17.5 | 759.5393 | 52.382 | 721.1304 | -17.5 | 462.1304 | 31.8711 |  |  | 6.6938
96.8978 | 21767.1298 | 1.0552 | 2.5743 |  |  | Pileta | 35500 | 22.0587 | 378.5278 | 370 | 1 | -16.5 | 134.3278 | 9.264 | 1297.7682 | -16.5 |  | 1053.5682 | 72.6599 | 2000 | 24.7376 | 10 | 172.7376 | 1033.0898 | -16.5 | 788.8898 | 54.4062 | 731.4323 | -16.5 | 487.2323 | 33.6022 |  |  | 6.7321 | RRBB2
[7 empty] | 36000 | 22.3694 | 383.8592 | 370 | 0 | -16.5 | 139.6592 | 9.6317 | 1316.0466 | -16.5 |  | 1071.8466 | 73.9205 | 2100 | 25.9745 | 10 | 173.9745 | 1047.6404 | -16.5 | 803.4404 | 55.4097 | 741.7341 | -16.5 | 497.5341 | 34.3127 |  |  | 6.7639
[7 empty] | 36500 | 22.6801 | 389.1906 | 377 | 0.7 | -15.8 | 155.3506 | 10.7138 | 1334.325 | -15.8 |  | 1100.485 | 75.8955 | 2200 | 27.2114 | 10.7 | 185.5714 | 1062.191 | -15.8 | 828.351 | 57.1277 | 752.036 | -15.8 | 518.196 | 35.7377 |  |  | 6.7977
[7 empty] | 37000 | 22.9908 | 394.522 | 385 | 0.8 | -15 | 172.522 | 11.8981 | 1352.6034 | -15 |  | 1130.6034 | 77.9727 | 2300 | 28.4482 | 11.5 | 198.6482 | 1076.7415 | -15 | 854.7415 | 58.9477 | 762.3379 | -15 | 540.3379 | 37.2647 |  |  | 6.8558
[7 empty] | 37500 | 23.3015 | 399.8534 | 391 | 0.6 | -14.4 | 186.7334 | 12.8782 | 1370.8819 | -14.4 |  | 1157.7619 | 79.8456 | 2400 | 29.6851 | 12.1 | 208.7651 | 1091.2921 | -14.4 | 878.1721 | 60.5636 | 772.6397 | -14.4 | 559.5197 | 38.5876 |  |  | 6.8766
[7 empty] | 38000 | 23.6122 | 405.1847 | 403 | 1.2 | -13.2 | 209.8247 | 14.4707 | 1389.1603 | -13.2 |  | 1193.8003 | 82.3311 | 2500 | 30.922 | 13.3 | 227.762 | 1105.8426 | -13.2 | 910.4826 | 62.7919 | 782.9416 | -13.2 | 587.5816 | 40.5229 |  |  | 6.9044
[7 empty] | 38500 | 23.9229 | 410.5161 | 413 | 1 | -12.2 | 229.9561 | 15.859 | 1407.4387 | -12.2 |  | 1226.8787 | 84.6123 | 2600 | 32.1589 | 14.3 | 243.7989 | 1120.3932 | -12.2 | 939.8332 | 64.8161 | 793.2434 | -12.2 | 612.6834 | 42.254 |  |  | 6.9419 | RRBB3
[7 empty] | 39000 | 24.2335 | 415.8475 | 420 | 0.7 | -11.5 | 245.6475 | 16.9412 | 1425.7171 | -11.5 |  | 1255.5171 | 86.5874 | 2700 | 33.3958 | 15 | 255.3958 | 1134.9438 | -11.5 | 964.7438 | 66.5341 | 803.5453 | -11.5 | 633.3453 | 43.679 |  |  | 7.2855
[7 empty] | 39500 | 24.5442 | 421.1789 | 431 | 1.1 | -10.4 | 267.2589 | 18.4316 | 1443.9956 | -10.4 |  | 1290.0756 | 88.9707 | 2800 | 34.6326 | 16.1 | 272.9126 | 1149.4943 | -10.4 | 995.5743 | 68.6603 | 813.8472 | -10.4 | 659.9272 | 45.5122 |  |  | 7.3261
[7 empty] | 40000 | 24.8549 | 426.5102 | 440 | 0.9 | -9.5 | 285.9102 | 19.7179 | 1462.274 | -9.5 |  | 1321.674 | 91.1499 | 2900 | 35.8695 | 17 | 287.4695 | 1164.0449 | -9.5 | 1023.4449 | 70.5824 | 824.149 | -9.5 | 683.549 | 47.1413 |  |  | 7.5308
[7 empty] | 40500 | 25.1656 | 431.8416 | 449 | 0.9 | -8.6 | 304.5616 | 21.0042 | 1480.5524 | -8.6 |  | 1353.2724 | 93.3291 | 3000 | 37.1064 | 17.9 | 302.0264 | 1178.5954 | -8.6 | 1051.3154 | 72.5045 | 834.4509 | -8.6 | 707.1709 | 48.7704 |  |  | 7.9558
[7 empty] | 41000 | 25.4763 | 437.173 | 464 | 1.5 | -7.1 | 332.093 | 22.903 | 1498.8308 | -7.1 |  | 1393.7508 | 96.1207 | 3100 | 38.3433 | 19.4 | 325.4633 | 1193.146 | -7.1 | 1088.066 | 75.039 | 844.7528 | -7.1 | 739.6728 | 51.0119 |  |  | 8.2489
[7 empty] | 41500 | 25.787 | 442.5044 | 469 | 0.5 | -6.6 | 344.8244 | 23.781 | 1517.1092 | -6.6 |  | 1419.4292 | 97.8917 | 3200 | 39.5802 | 19.9 | 334.1002 | 1207.6966 | -6.6 | 1110.0166 | 76.5529 | 855.0546 | -6.6 | 757.3746 | 52.2327 |  |  | 8.9789 | RRBB4
[7 empty] | 42000 | 26.0977 | 447.8358 | 478 | 0.9 | -5.7 | 363.4758 | 25.0673 | 1535.3877 | -5.7 |  | 1451.0277 | 100.0709 | 3300 | 40.817 | 20.8 | 348.657 | 1222.2471 | -5.7 | 1137.8871 | 78.475 | 865.3565 | -5.7 | 780.9965 | 53.8618 |  |  | 9.7245
[7 empty] | 42500 | 26.4083 | 453.1671 | 486 | 0.8 | -4.9 | 380.6471 | 26.2515 | 1553.6661 | -4.9 |  | 1481.1461 | 102.148 | 3400 | 42.0539 | 21.6 | 361.7339 | 1236.7977 | -4.9 | 1164.2777 | 80.295 | 875.6583 | -4.9 | 803.1383 | 55.3889 |  |  | 10.4504
[7 empty] | 43000 | 26.719 | 458.4985 | 490 | 0.4 | -4.5 | 391.8985 | 27.0275 | 1571.9445 | -4.5 |  | 1505.3445 | 103.8169 | 3500 | 43.2908 | 22 | 368.8908 | 1251.3483 | -4.5 | 1184.7483 | 81.7068 | 885.9602 | -4.5 | 819.3602 | 56.5076 |  |  | 10.4641
[7 empty] | 43500 | 27.0297 | 463.8299 | 508 | 1.8 | -2.7 | 423.8699 | 29.2324 | 1590.2229 | -2.7 |  | 1550.2629 | 106.9147 | 3600 | 44.5277 | 23.8 | 396.7677 | 1265.8988 | -2.7 | 1225.9388 | 84.5475 | 896.2621 | -2.7 | 856.3021 | 59.0553 |  |  | 10.4927
[7 empty] | 44000 | 27.3404 | 469.1613 | 521 | 1.3 | -1.4 | 448.4413 | 30.927 | 1608.5014 | -1.4 |  | 1587.7814 | 109.5022 | 3700 | 45.7645 | 25.1 | 417.2445 | 1280.4494 | -1.4 | 1259.7294 | 86.8779 | 906.5639 | -1.4 | 885.8439 | 61.0927 |  |  | 10.9156 | RRBB5 | By pass
[7 empty] | 44500 | 27.6511 | 474.4926 | 531 | 1 | -0.4 | 468.5726 | 32.3154 | 1626.7798 | -0.4 |  | 1620.8598 | 111.7834 | 3800 | 47.0014 | 26.1 | 433.2814 | 1294.9999 | -0.4 | 1289.0799 | 88.9021 | 916.8658 | -0.4 | 910.9458 | 62.8238 |  |  | 11.3327
[7 empty] | 45000 | 27.9618 | 479.824 | 545 | 1.4 | 1 | 494.624 | 34.112 | 1645.0582 | 1 |  | 1659.8582 | 114.473 | 3900 | 48.2383 | 27.5 | 455.2383 | 1309.5505 | 1 | 1324.3505 | 91.3345 | 927.1677 | 1 | 941.9677 | 64.9633 |  |  | 11.9856
[7 empty] | 45500 | 28.2725 | 485.1554 | 557 | 1.2 | 2.2 | 517.7154 | 35.7045 | 1663.3366 | 2.2 |  | 1695.8966 | 116.9584 | 4000 | 49.4752 | 28.7 | 474.2352 | 1324.1011 | 2.2 | 1356.6611 | 93.5628 | 937.4695 | 2.2 | 970.0295 | 66.8986 |  |  | 12.1411
[7 empty] | 46000 | 28.5831 | 490.4868 | 567 | 1 | 3.2 | 537.8468 | 37.0929 | 1681.6151 | 3.2 |  | 1728.9751 | 119.2397 | 4100 | 50.7121 | 29.7 | 490.2721 | 1338.6516 | 3.2 | 1386.0116 | 95.587 | 947.7714 | 3.2 | 995.1314 | 68.6298 |  |  | 12.1604
[7 empty] | 46500 | 28.8938 | 495.8182 | 579 | 1.2 | 4.4 | 560.9382 | 38.6854 | 1699.8935 | 4.4 |  | 1765.0135 | 121.7251 | 4200 | 51.9489 | 30.9 | 509.2689 | 1353.2022 | 4.4 | 1418.3222 | 97.8153 | 958.0732 | 4.4 | 1023.1932 | 70.5651 |  |  | 12.1869
[7 empty] | 46700 | 29.0181 | 497.9507 | 586 | 0.7 | 5.1 | 573.4307 | 39.5469 | 1707.2049 | 5.1 |  | 1782.6849 | 122.9438 | 4300 | 53.1858 | 31.6 | 520.8658 | 1359.0224 | 5.1 | 1434.5024 | 98.9312 | 962.194 | 5.1 | 1037.674 | 71.5637 |  |  | 12.378
4.3941
3.9547
4.9434
Note on N23: [Comentario encadenado] Su versión de Excel le permite leer este comentario encadenado; sin embargo, las ediciones que se apliquen se quitarán si el archivo se abre en una versión más reciente de Excel. Más información: https://go.microsoft.com/fwlink/?linkid=870924 Comentario: Se expresa en KG
Note on X23: [Comentario encadenado] Su versión de Excel le permite leer este comentario encadenado; sin embargo, las ediciones que se apliquen se quitarán si el archivo se abre en una versión más reciente de Excel. Más información: https://go.microsoft.com/fwlink/?linkid=870924 Comentario: Se expresa en KG